## Worksheet
BDF100
| Tillgängliga funktioner för start/stopp och reset Plasthus smalt, slagtålig kapsling passar montering på normalt tillgängliga profilssystem i aluminium | installeras på bästa möjliga ergonomiska sätt. stort urval av Beslysta tryckknappar, Vred, Signallampa, LED, Brytare med nyckelvred och Nödstoppsknapp Märkning av fälten med en separat
Beställningsinformation
Produktbeteckning | BDF100
Tilläggsinformation, Beställningsinformation | Information: se typnyckel
Globala egenskaper
Föreskrifter | EN IEC 60947-5-1 EN IEC 60947-1
Klimattålighet | DIN EN 60068
Kapslingens material | Plast, glasfiberförstärkt termoplast, självsläckande
Kapslingsöverdelens färg | Svart
Positions used, position 1 | Se typnyckel
Mechanical data - Connection technique
Anslutning, kontakt | Stickkontakt M12, 8-polig
Mekaniska data - mått
Bredd | 40 mm
Höjd | 99 mm
Djup | 39 mm
Omgivningsförhållanden
Ambient temperature | -25 ... +65 °C
Ambient conditions - Insulation values
Overvoltage category | III
Nersmutsningsgrad enligt VDE 0100 | 3
Schmersal Nordiska AB, F O Petersons gata 28, S-421 31 Västra Frölunda
Alla data och värden har kontrollerats noga. Bilder kan avvika från originalet. Ytterligare tekniska data finns i manualen. Tekniska ändringar och fel förbehålles.
Genererat den 2024-05-04 15:28