## Worksheet
NK-T-22-2ST8-2
Joystick med återfjädrande arm Inbyggnadsdiameter Ø 22,3 mm Montering upp till 6 mm Frontplåtstjocklek Lämplig för livsmedelsindustrin
Beställningsinformation
Produktbeteckning | NK-T-22-2ST8-2
Artikelnummer (beställningsnummer) | 103012434
EAN (European Article Number) | 4030661490298
eCl@ss number, version 12.0 | 27-37-14-04
eCl@ss number, version 11.0 | 27-37-14-04
eCl@ss nummer, version 9.0 | 27-37-14-04
ETIM number, version 7.0 | EC000632
ETIM number, version 6.0 | EC000632
Certifieringar - Föreskrifter
Certifikat | cULus
Globala egenskaper
Föreskrifter | EN IEC 60947-5-1 EN IEC 60947-1
Monteringsvillkor (mekanisk) | valfri
Operatörernas material | Plast
Frontringens material | Plast
Packningsbälgens material | Silikon
Tätningsbälgens materialstyrka | 1,5 mm
Frontringens färg | Svart
Bälgens färg | Blå
Bruttovikt | 162 g
Allmänna data - Egenskaper
återgång till nolläge | Ja
Tätningskomponent, extra | Ja
Utomhusapplikationer | Ja
Sondering möjlig | Ja
Antal riktningar | 2
Antal knapplägen | 2
Note (Touch positions) | Position A, B
Antal mekaniska anslutningar | 2
Mekaniska data
Mekanisk livslängd, minimum | 1 000 000 kopplingar
Mechanical life, Touch position (for each position) | 500 000 kopplingar
Kopplingsvinkel | 20 °
Aktiveringskraft, ungefär | 11 N
Montering | Centrummutter NV41
Mechanical data - Connection technique
Anslutning, kontakt | Stickkontakt M12, 8-polig
Mekaniska data - mått
Monteringsdjup | 30 mm
Note (Mounting depth) | Plus stickkontakt
Aktiveringsorganets längd | 85 mm
Mounting diameter | 22,3 mm
Frontplattans tjocklek, minimum | 1,5 mm
Frontplattans tjocklek, maximum | 6 mm
Diameter för monteringen enligt IEC/EN 60947-1 | 22.3 + 0.4 mm
Rastermått | 90 x 90 mm
Omgivningsförhållanden
Kontaktelementets skyddsklass | IP67
Frontplattans skyddsklass | IP67 IP69
Ambient temperature | -40 ... +80 °C
tålighet mot chock | 30 g / 11 ms
Ambient conditions - Insulation values
Isolationsmärkspänning | 30 V
Märkstötspänning | 0,5 kV
Nersmutsningsgrad enligt VDE 0100 | 2
Elektriska data
Märkström | 300 mA
Brukskategori DC-12 | 30 VDC
Brukskategori DC-12 | 0,3 A
Kopplingseffekt, maximum | 7,2 W
Kopplingsprincip | Reedkontakterr, beröringsfri princip
kopplingsfrekvens | 1 200 /h
Schmersal Nordiska AB, F O Petersons gata 28, S-421 31 Västra Frölunda
Alla data och värden har kontrollerats noga. Bilder kan avvika från originalet. Ytterligare tekniska data finns i manualen. Tekniska ändringar och fel förbehålles.
Genererat den 2025-04-25 09:01