## Worksheet
AZ 16-12ZI-ST-B1-2053
| Plasthus individuellt kodad Kodningsnivå HÖG enligt ISO 14119 52 mm x 90 mm x 30 mm Lång livslängd skyddsisolerad | Stort anslutningsutrymme Hög nivå av kontakttillförlitlighet för låga spänningar och strömmar Okänslig mot smuts Avlånga hål för justering, runda hål för placering För förregling av lätta till medeltunga skydd
Beställningsinformation
Produktbeteckning | AZ 16-12ZI-ST-B1-2053
Artikelnummer (beställningsnummer) | 103012290
EAN (European Article Number) | 4030661482750
eCl@ss number, version 12.0 | 27-27-26-02
eCl@ss number, version 11.0 | 27-27-26-02
eCl@ss nummer, version 9.0 | 27-27-26-02
ETIM number, version 7.0 | EC002592
ETIM number, version 6.0 | EC002592
Certifieringar - Föreskrifter
Certifikat | IFA cULus
Globala egenskaper
Föreskrifter | EN ISO 13849-1 EN ISO 14119 EN IEC 60947-5-1
Kodningsnivå enligt EN ISO 14119 | Hög
Aktiv princip | elektromekanisk
Kapslingens material | Plast, glasfiberförstärkt termoplast, självsläckande
Aktiveringsorganets material | Rostfritt stål
Bruttovikt | 200 g
Allmänna data - Egenskaper
återfjädringskraft | Ja
Antal extra kontakter | 1
Antal säkerhetskontakter | 2
Antal kabelgenomföringar | 3
Klassificering
Standarder, föreskrifter | EN IEC 60947-5-1
Performance Level, up to | c
Kategori enligt EN ISO 13849 | 1
B10D Normally-closed contact (NC) | 2 000 000 kopplingar
Note | Electrical life on request.
B10D Normally-open contact (NO) | 1 000 000 kopplingar
Note | at 10% Ie and ohmic load
Mission time | 20 År
Säkerhetsklassificering - Feluteslutning
Please note: | Can be used when fault exclusion for dangerous damage to the 1-channel mechanism is permissible and sufficient protection against manipulation is guaranteed.
Performance Level, up to | d
Category | 3
Note | for 2-channel use and with suitable logic unit.
Mission time | 20 År
Mekaniska data
Aktiveringsradie, minimum | 250 mm
Nyckel | rak fast
Mekanisk livslängd, minimum | 1 000 000 kopplingar
Hållkraft inställbar upp till {N} | 100 N
tvångsöppningssträcka | 8 mm
Positive break force per NC contact, minimum | 10 N
Aktiveringshastighet, maximum | 2 m/s
Montering | Skruvar
Type of the fixing screws | 2x M6
Mechanical data - Connection technique
Connector position | Nedan
Kabelstyrning | M12 (A-kodning)
Anslutning, kontakt | Stickkontakt M12, 8-polig, A-kodering
Anslutningsarea, minimum | 0,75 mm²
Anslutningsarea, maximum | 2,5 mm²
Note | All information i kabeldelen är inklusive kabelhylsor.
Allowed type of cable | solid single-wire solid multi-wire flexible
Mekaniska data - mått
Sensorns längd | 30 mm
Sensorns bredd | 52 mm
Sensorns höjd | 90 mm
Omgivningsförhållanden
Skyddsklass | IP67
Ambient temperature | -30 ... +80 °C
Storage and transport temperature | -40 ... +85 °C
Permissible installation altitude above sea level, maximum | 2 000 m
Ambient conditions - Insulation values
Isolationsmärkspänning | 500 V
Märkstötspänning | 0,8 kV
Overvoltage category | III
Nersmutsningsgrad enligt IEC/EN 60664-1 | 3
Elektriska data
Termisk testström | 10 A
Betingad märkkortslutningsström enligt EN 60947-5-1 | 1 000 A
Kopplingsdon | 1 slutande kontakt (sl), 2 brytande kontakter (br)
Kopplingsprincip | slow action, positive break NC contact
kopplingsfrekvens | 4 000 /h
Kontakternas material, elektriskt | Silver
Elektriska data - Säkerhetskontakter
Voltage, Utilisation category AC-15 | 230 VAC
Current, Utilisation category AC-15 | 4 A
Voltage, Utilisation category DC-13 | 24 VDC
Current, Utilisation category DC-13 | 4 A
Note, Utilisation category DC-13 | Connector 8-pole
Elektriska data - Extrakontakter
Current, Utilisation category AC-15 | 4 A
Current, Utilisation category DC-13 | 4 A
Note, Utilisation category DC-13 | Connector 8-pin
Leveransomfång
Leveransomfång | Skårade tätningspluggar
Note
Note (General) | Gångjärnets axel skall vara 5 mm över säkerhetsbrytarens överkant och i samma plan Minimal aktiveringsradie på svängbara skyddsanordningar 250 mm Aktiveringsorganet kan inte fås separat.
Schmersal Nordiska AB, F O Petersons gata 28, S-421 31 Västra Frölunda
Alla data och värden har kontrollerats noga. Bilder kan avvika från originalet. Ytterligare tekniska data finns i manualen. Tekniska ändringar och fel förbehålles.
Genererat den 2024-08-15 01:23