## Worksheet
CSS-Y-A-8P
Tillbehör för serieanslutning med seriell diagnostik Avslutningskontakten matar säkerhetskanalerna med driftspänning.
Beställningsinformation
Produktbeteckning | CSS-Y-A-8P
Artikelnummer (beställningsnummer) | 101209414
EAN (European Article Number) | 4030661388793
eCl@ss number, version 12.0 | 27-44-01-06
eCl@ss number, version 11.0 | 27-44-01-06
eCl@ss nummer, version 9.0 | 27-44-01-06
ETIM number, version 7.0 | EC002925
ETIM number, version 6.0 | EC002925
Globala egenskaper
Utförande | Avslutningskontakt
Anslutning (elektrisk) | 1 x stickkontakt, 8-polig
Bruttovikt | 21 g
Mekaniska data
Vridmoment, maximum | 1 Nm
Mekaniska data - Stickkontakt sida A
Connector latching | Screw locking
Material of the gland | Metal, CuZn, nickel-plated
Material of the handle | Plastic, TPU
Mekaniska data - mått
Längd | 43 mm
Bredd | 16,5 mm
Höjd | 16,5 mm
ISO-gängans diameter | M12
Omgivningsförhållanden
Skyddsklass | IP65 IP67
Ambient temperature | -25 ... +75 °C
Elektriska data
Rated operating voltage | 30 VDC
Märkström | 4.000 mA
Tillbehör
Rekommendation (produktkombination) | Nyckelbrytare med lås och sensorer
Schmersal Nordiska AB, F O Petersons gata 28, S-421 31 Västra Frölunda
Alla data och värden har kontrollerats noga. Bilder kan avvika från originalet. Ytterligare tekniska data finns i manualen. Tekniska ändringar och fel förbehålles.
Genererat den 2025-06-14 20:11