## Worksheet
RSS16-I1-D-R-CC
| Individuell kodning med RFID-teknologi Kodningsnivå HÖG enligt ISO 14119 Seriekoppling Plasthus Behovsanpassat manipulationsskydd tack vare RFID-teknologi | 3 olika aktiveringsriktningar Dörranslag med magnetisk spärr Plintutrymmes- eller kontaktanslutning Lämplig för seriekoppling Multipel inlärningsbar individuell kodning med RFID-teknologi
Beställningsinformation
Produktbeteckning | RSS16-I1-D-R-CC
Artikelnummer (beställningsnummer) | 103009535
EAN (European Article Number) | 4030661462158
eCl@ss number, version 12.0 | 27-27-46-01
eCl@ss number, version 11.0 | 27-27-24-03
eCl@ss nummer, version 9.0 | 27-27-24-03
ETIM number, version 7.0 | EC001829
ETIM number, version 6.0 | EC001829
Certifieringar - Föreskrifter
Certifikat | TÜV cULus FCC IC UKCA ANATEL
Globala egenskaper
Föreskrifter | EN IEC 60947-5-3
Allmän information | individuellt kodad
Kodningsnivå enligt EN ISO 14119 | Hög
Aktiv princip | RFID
Kaplsing, dimensioner | Block
Monteringsvillkor (mekanisk) | inte i jämnhöjd
Sensorns topologi | Sensor för seriekoppling
Kapslingens material | Plast, glasfiberförstärkt termoplast, självsläckande
Aktiv yta | Plast, glasfiberförstärkt termoplast
Reaktionstid, maximum | 100 ms
Riskens varaktighet, maximum | 200 ms
Bruttovikt | 250 g
Allmänna data - Egenskaper
Hållmagnet | Ja
Diagnostisk utgång | Ja
Kortslutningsidentifiering | Ja
Korslutningsidentifiering | Ja
Seriekoppling | Ja
Säkerhetsfunktioner | Ja
Kaskaderbar | Ja
Integrerad indikering, status | Ja
LED:ernas antal | 2
Antal halvledarutgångar med signalfunktion | 1
Antal säkra digitala utgångar | 2
Klassificering
Standarder, föreskrifter | EN ISO 13849-1 EN IEC 61508
Performance Level, up to | e
Kategori enligt EN ISO 13849 | 4
PFH värde | 6,30 x 10⁻¹¹ /h
PFD värde | 1,50 x 10⁻⁵
Safety Integrity Level (SIL) | 3
Mission time | 20 År
Mekaniska data
Nyckelingångar | frontsida bakre topp
Aktiv yta | på sidan frontsida skyddssida
Montering | 2 x M5, Cylinderskruv
Tightening torque of the fixing screws | 2 Nm
Mechanical data - Switching distances
Switch distance, typical | 15 mm
Säkra brytavstånd TILL | 5 mm
Säkrat brytavstånd FRÅN | 30 mm
Note (switching distance) | All switching distances in accordance EN IEC 60947-5-3
Hysteres (aktiveringsavstånd), maximum | 2 mm
Repeternoggrannhet | 0,5 mm
Mechanical data - Connection technique
Note (length of the sensor chain) | Cable length and cross-section change the voltage drop dependiing on the output current
Note (series-wiring) | Unlimited number of devices, oberserve external line fusing, max. 31 devices in case of serial diagnostic SD
Kabelstyrning | 4 x M16 x 1,5
Anslutning, kontakt | Fjäderkoppling för remskiva
Mekaniska data - mått
Sensorns längd | 91 mm
Sensorns bredd | 52 mm
Sensorns höjd | 30 mm
Omgivningsförhållanden
Skyddsklass | IP65 IP67
Ambient temperature | -28 ... +70 °C
Storage and transport temperature | -28 ... +85 °C
Relativ fuktighet, maximum | 93 %
Note (Relative humidity) | icke kondenserande inte nedisande
tålighet mot chock | 30 g / 11 ms
Permissible installation altitude above sea level, maximum | 2 000 m
Ambient conditions - Insulation values
Isolationsmärkspänning | 32 VDC
Märkstötspänning | 0,8 kV
Overvoltage category | III
Nersmutsningsgrad enligt VDE 0100 | 3
Elektriska data
Operating voltage | 24 VDC -15 % / +10 %
Driftström, minimum | 0,5 mA
No-load supply current I0, typical | 100 mA
Rated operating voltage | 24 VDC
Märkström | 2 100 mA
Betingad märkkortslutningsström enligt EN 60947-5-1 | 100 A
Beredskapsfördröjning, maximum | 2 000 ms
Kopplingsfrekvens, maximum | 1 Hz
Utilisation category DC-12 | 24 VDC / 0,05 A
Electrical data - Safety digital inputs
Current consumption of the safety inputs | 5 mA
Electrical data - Safety digital outputs
Märkström (säkerhetsutgångar) | 1 000 mA
Utgångsström (säker utgång), maximum | 1 A
Säkerhetsutgång | p-type
Voltage drop Ud, maximum | 1 V
Leakage current Ir, maximum | 0,5 mA
Voltage, Utilisation category DC-12 | 24 VDC
Current, Utilisation category DC-12 | 1 A
Voltage, Utilisation category DC-13 | 24 VDC
Current, Utilisation category DC-13 | 1 A
Elektriska data - diagnosuttag
Märkström (diagnos-utgång) | 50 mA
Design of control elements | p-type
Voltage drop Ud, maximum | 2 V
Voltage, Utilisation category DC-12 | 24 VDC
Current, Utilisation category DC-12 | 0,05 A
Voltage, Utilisation category DC-13 | 24 VDC
Current, Utilisation category DC-13 | 0,05 A
Elektriska data - elektromagnetisk kompatibilitet
Interfering radiation | IEC 61000-6-4
Statusindikering
Notera (LED-statusindikering) | Flerfärgad LED: grön, röd gul LED: driftsstatus grön LED: spänningsövervakning röd LED: störning
Leveransomfång
Leveransomfång | Actuator must be ordered separately.
Tillbehör
Rekommendation (aktiveringsdon) | RST16-1-R
Recommended safety switchgear | PROTECT PSC1 SRB-E-301ST SRB-E-201LC
Schmersal Nordiska AB, F O Petersons gata 28, S-421 31 Västra Frölunda
Alla data och värden har kontrollerats noga. Bilder kan avvika från originalet. Ytterligare tekniska data finns i manualen. Tekniska ändringar och fel förbehålles.
Genererat den 2025-04-13 15:58