## Worksheet
PS226-T21-S200
| LED-version finns Snabbanslutningsteknik med 45° vridna anslutningsklämmor Kabelgenomföring 1 x M20 x 1,5 Plasthus med fällbart spärrlock | Enkel och snabb justering av aktiveringselement med 45° Kabelgenomföring 2 x M20 x 1,5 Konstruktion enligt EN 50047
Beställningsinformation
Produktbeteckning | PS226-T21-S200
Artikelnummer (beställningsnummer) | 103027438
EAN (European Article Number) | 4030661522104
eCl@ss number, version 12.0 | 27-27-26-01
eCl@ss number, version 11.0 | 27-27-26-01
eCl@ss nummer, version 9.0 | 27-27-26-01
ETIM number, version 7.0 | EC000030
ETIM number, version 6.0 | EC000030
Certifieringar - Föreskrifter
Certifikat | cULus CCC
Globala egenskaper
Föreskrifter | EN IEC 60947-5-1
Kaplsing, dimensioner | Norm konstruktionsdesign
Typ av aktiveringsorgan enligt DIN EN 50047 | B
Kapslingens material | Plast, glasfiberförstärkt
Nockmaterial | Plast
Bruttovikt | 80 g
Allmänna data - Egenskaper
Säkerhetsfunktioner | Ja
Antal extra kontakter | 2
Antal säkerhetskontakter | 1
Klassificering
Standarder, föreskrifter | EN ISO 13849-1
B10D Normally-closed contact (NC) | 20 000 000 kopplingar
Mission time | 20 År
Mekaniska data
Manövreringselement | Tryckbult S200
Mekanisk livslängd, minimum | 10 000 000 kopplingar
Erforderlig kraft för tvångsbrytning, minimum | 40 N
Aktiveringshastighet, minimum | 60 mm/min
Aktiveringshastighet, maximum | 0,5 m/s
Tightening torque of the fixing screws | 1,2 Nm
Mechanical data - Connection technique
Note (Cable entry) | Absetzlänge des Leiters 5...6mm
Anslutning, kontakt | Skruvkoppling M20 x 1,5
Anslutningsarea, minimum | 0,34 mm²
Anslutningsarea, maximum | 1,5 mm²
Tightening torque of electrical connection, minimum | 0,6 Nm
Tightening torque of electrical connection, maximum | 0,8 Nm
Mekaniska data - mått
Sensorns längd | 33 mm
Sensorns bredd | 59 mm
Sensorns höjd | 56,2 mm
Omgivningsförhållanden
Skyddsklass | IP66 IP67
Ambient temperature | -30 ... +80 °C
Protection class | II
Ambient conditions - Insulation values
Isolationsmärkspänning | 250 VAC
Märkstötspänning | 4 kV
Nersmutsningsgrad enligt IEC/EN 60947-1 | 3
Elektriska data
Termisk testström | 5 A
Betingad märkkortslutningsström enligt EN 60947-5-1 | 400 A
Brukskategori AC-15 | 240 VAC
Brukskategori AC-15 | 3 A
Brukskategori DC-13 | 24 VDC
Brukskategori DC-13 | 3 A
Kopplingsdon | 2 NO contacts, 1 NC contact
Kopplingsprincip | Tyckkontakt
kopplingsfrekvens | 5 000 /h
Kontakternas material, elektriskt | Silver
Schmersal Nordiska AB, F O Petersons gata 28, S-421 31 Västra Frölunda
Alla data och värden har kontrollerats noga. Bilder kan avvika från originalet. Ytterligare tekniska data finns i manualen. Tekniska ändringar och fel förbehålles.
Genererat den 2025-05-19 06:15