## Worksheet
RSS 36-D 10M
| Universell kodning me RFID-teknologi 1 x Anslutningskabel 8-polig manövrering på sidan Plasthus Behovsanpassat manipulationsskydd tack vare RFID-teknologi | Felinriktad aktivering möjlig 106,3 mm x 25 mm x 22 mm Hög repeternoggrannhet för kopplingspunkterna 2 kortslutningssäkra PNP säkerhetsutgångar Övervakar kortslutning mellan kanalerna, kabelavbrott och ev. inverkan från främmande spänning.
Beställningsinformation
Produktbeteckning | RSS 36-D 10M
Artikelnummer (beställningsnummer) | 101216989
EAN (European Article Number) | 4030661413259
eCl@ss number, version 12.0 | 27-27-46-01
eCl@ss number, version 11.0 | 27-27-24-03
eCl@ss nummer, version 9.0 | 27-27-24-03
ETIM number, version 7.0 | EC001829
ETIM number, version 6.0 | EC001829
Certifieringar - Föreskrifter
Certifikat | TÜV cULus ECOLAB FCC IC ANATEL
Globala egenskaper
Föreskrifter | EN ISO 13849-1 EN IEC 60947-5-3 EN IEC 61508
Allmän information | Universell kodning
Kodningsnivå enligt EN ISO 14119 | låg
Aktiv princip | RFID
Frequency band RFID | 125 kHz
Transmitter output RFID, maximum | -6 dB/m
Kaplsing, dimensioner | Block
Monteringsvillkor (mekanisk) | inte i jämnhöjd
Sensorns topologi | Sensor för seriekoppling
Kapslingens material | Plast, glasfiberförstärkt termoplast
Reaktionstid, maximum | 100 ms
Riskens varaktighet, maximum | 200 ms
Reaktionstid aktuator, maximum | 100 ms
Responstid för säkerhetsutgångarna vid avstängning av säkerhetsingången, maximum | 0,5 ms
Bruttovikt | 250 g
Allmänna data - Egenskaper
Diagnostisk utgång | Ja
Kortslutningsidentifiering | Ja
Korslutningsidentifiering | Ja
Seriekoppling | Ja
Säkerhetsfunktioner | Ja
Kaskaderbar | Ja
Integrerad indikering, status | Ja
LED:ernas antal | 3
Antal halvledarutgångar med signalfunktion | 1
Antal säkra digitala utgångar | 2
Klassificering
Standarder, föreskrifter | EN ISO 13849-1 EN IEC 61508
Performance Level, up to | e
Kategori enligt EN ISO 13849 | 4
PFH värde | 2,70 x 10⁻¹⁰ /h
PFD värde | 2,10 x 10⁻⁵
Safety Integrity Level (SIL) | 3
Mission time | 20 År
Mekaniska data
Nyckelingångar | på sidan
Aktiv yta | på sidan
Mekanisk livslängd, minimum | 1 000 000 kopplingar
Note (Mechanical life) | aktiveringshastighet < 0,25 m/s Kopplingar av skyddsdörr ≤ 5 kg
Montering | 25 mm skruvlängd räcker för sensorernas montering samt aktivieringsorganets montering i sidan. 30 mm långa skruvar rekommenderas vid aktiveringsorgan, monterat på högkant och användning av tätningsbrickor.
Type of the fixing screws | 2x M4 (cylinder head screws with washers DIN 125A / form A)
Tightening torque of the fixing screws, minimum | 2,2 Nm
Tightening torque of the fixing screws, maximum | 2,5 Nm
Mechanical data - Switching distances according EN IEC 60947-5-3
Switch distance, typical | 12 mm
Säkra brytavstånd TILL | 10 mm
Säkrat brytavstånd FRÅN | 16 mm
Hysteres (aktiveringsavstånd), maximum | 2 mm
Repeternoggrannhet | 0,5 mm
Notera (repeternoggrannhet R) | Sidoförskjutning: Lång sidoyta tillåter en max. höjdförskjutning (x) av sensor och aktiveringsdon med 8 mm (t.ex. monteringstolerans eller genom att dörren satt sig). Tvärförskjutning (y) är max. ± 18 mm (se figur: Funktionssätt).Minimiavstånd för två sensorsystem 100 mm
Mechanical data - Connection technique
Note (length of the sensor chain) | Cable length and cross-section change the voltage drop dependiing on the output current
Note (series-wiring) | Unlimited number of devices, oberserve external line fusing, max. 31 devices in case of serial diagnostic SD
Kabelns längd | 10 m
Anslutning, kontakt | Kabel (Y-UL 2517), 8-polig
Anslutningsarea, maximum | 8 x 0,35 mm²
Ledararea | 22 AWG
Kabeltyp | LiYY
Mekaniska data - mått
Sensorns längd | 22 mm
Sensorns bredd | 106,3 mm
Sensorns höjd | 25 mm
Omgivningsförhållanden
Skyddsklass | IP65 IP67 IP69
Ambient temperature | -28 ... +70 °C
Storage and transport temperature | -28 ... +85 °C
Materialtemperaturbeständighet kabel (i rörelse), minimum | -10 °C
Materialtemperaturbeständighet kabel (i viloläge), minimum | -30 °C
Relativ fuktighet, maximum | 93 %
Note (Relative humidity) | icke kondenserande inte nedisande
Vibrationstålig enligt EN 60068-2-6 | 10 … 55 Hz, Amplitud 1 mm
tålighet mot chock | 30 g / 11 ms
Protection class | III
Permissible installation altitude above sea level, maximum | 2 000 m
Ambient conditions - Insulation values
Isolationsmärkspänning | 32 VDC
Märkstötspänning | 0,8 kV
Overvoltage category | III
Nersmutsningsgrad enligt IEC/EN 60664-1 | 3
Elektriska data
Operating voltage | 24 VDC -15 % / +10 %
Driftström, minimum | 0,5 mA
No-load supply current I0, typical | 35 mA
Rated operating voltage | 24 VDC
Märkström | 600 mA
Betingad märkkortslutningsström enligt EN 60947-5-1 | 100 A
Beredskapsfördröjning, maximum | 2 000 ms
Kopplingsfrekvens, maximum | 1 Hz
Utilisation category DC-12 | 24 VDC / 0,05 A
Elektrisk avsäkring, maximum | 2 A
Electrical data - Safety digital inputs
Designation, Safety inputs | X1 and X2
Current consumption of the safety inputs | 5 mA
Test pulse duration, maximum | 1 ms
Test pulse interval, minimum | 100 ms
Classification ZVEI CB24I, Sink | C1
Classification ZVEI CB24I, Source | C1 C2 C3
Electrical data - Safety digital outputs
Designation, Safety outputs | Y1 and Y2
Märkström (säkerhetsutgångar) | 250 mA
Utgångsström (säker utgång), maximum | 0,25 A
Säkerhetsutgång | short-circuit proof, p-type
Voltage drop Ud, maximum | 1 V
Leakage current Ir, maximum | 0,5 mA
Voltage, Utilisation category DC-12 | 24 VDC
Current, Utilisation category DC-12 | 0,25 A
Voltage, Utilisation category DC-13 | 24 VDC
Current, Utilisation category DC-13 | 0,25 A
Test pulse interval, typical | 1000 ms
Test pulse duration, maximum | 0,3 ms
Classification ZVEI CB24I, Source | C2
Classification ZVEI CB24I, Sink | C1 C2
Elektriska data - diagnosuttag
Designation, Diagnostic outputs | OUT
Design of control elements | short-circuit proof, p-type
Voltage drop Ud, maximum | 2 V
Voltage, Utilisation category DC-12 | 24 VDC
Current, Utilisation category DC-12 | 0,05 A
Voltage, Utilisation category DC-13 | 24 VDC
Current, Utilisation category DC-13 | 0,05 A
Elektriska data - elektromagnetisk kompatibilitet
Interfering radiation | IEC 61000-6-4
Statusindikering
Notera (LED-statusindikering) | gul LED: driftsstatus grön LED: spänningsövervakning röd LED: störning
Stifttilldelning
PIN 1 | 1A1 Ue: (1)
PIN 2 | X1 Säkerhetsingång 1
PIN 3 | A2 GND Blå
PIN 4 | Y1 Säkerhetsutgång 1 Svart
PIN 5 | OUT Diagnostisk utgång OUT Grå
PIN 6 | X2 Säkerhetsingång 2 violett
PIN 7 | Y2 Säkerhetsutgång 2 röd
PIN 8 | IN utan funktion Rosa
Leveransomfång
Leveransomfång | Actuator must be ordered separately.
Tillbehör
Rekommendation (aktiveringsdon) | RST 36-1 RST 36-1-R
Recommended safety switchgear | PROTECT PSC1 SRB-E-301ST SRB-E-201LC
Note
Note (General) | Utvärderingskrav: Tvåkanals säkerhetsingång lämplig för pnp-typ sensorer med NO-funktion Utvärderingen måste tolerera säkerhetssensorernas funktionstester med cyklisk frånkoppling av sensorutgångarna för max. 0,5 ms. En kortslutningsregistrering i analysen är ej nödvändig.
Schmersal Nordiska AB, F O Petersons gata 28, S-421 31 Västra Frölunda
Alla data och värden har kontrollerats noga. Bilder kan avvika från originalet. Ytterligare tekniska data finns i manualen. Tekniska ändringar och fel förbehålles.
Genererat den 2025-02-15 15:21