## Worksheet
BN 65-10Z/1
| Med fördragen kabel manövrering på sidan utan förspänningsmagnet beröringsfri princip Lång livslängd | Aktiveringsyta och aktiveringsriktning uppmärkt med en symbol Konstruktionsform Ø 13 mm Plasthus Aktiveringsavstånd upp till 60 mm beroende aktiveringsmagnet och version med centrummontering
Beställningsinformation
Note (Delivery capacity) | Ej tillgänglig!
Produktbeteckning | BN 65-10Z/1
Artikelnummer (beställningsnummer) | 101055805
EAN (European Article Number) | 4030661009612
eCl@ss number, version 12.0 | 27-27-43-02
eCl@ss number, version 11.0 | 27-27-01-05
eCl@ss nummer, version 9.0 | 27-27-01-05
ETIM number, version 7.0 | EC002544
ETIM number, version 6.0 | EC002544
Certifieringar - Föreskrifter
Certifikat | cULus
Globala egenskaper
Aktiv princip | Styrning av magnetlås
Kaplsing, dimensioner | cylinder, jämn
Kapslingens material | Plast, glasfiberförstärkt termoplast
Bruttovikt | 66 g
Allmänna data - Egenskaper
Antal slutare | 1
Mekaniska data
Nyckelingångar | på sidan
Aktiv yta | på sidan
Manövreringselement | Magnetspole
Mekanisk livslängd, minimum | 1 000 000 000 kopplingar
Aktiveringshastighet, maximum | 18 m/s
Montering | centrerat med gängfläns
Åtdragningsmoment muttrar, maximum | 3 Nm
Mechanical data - Switching distances according EN IEC 60947-5-3
Brytaravstånd | 5 mm … 50 mm BP 10 = 5 mm 2 x BP 10 = 17 mm BP 15 = 6 mm 2 x BP 15/2 = 17 mm BP 34 = 15 ... 20 mm BP 20 = 20 mm BP 31 = 20 mm BP 11 = 20 mm BP 21 = 25 ... 50 mm 2 x BP 15 = 17mm BP 12 = 10 … 30 mm
Note (Switching distance Sn) | Aktiveringsavstånd upp till 50 mm beroende aktiveringsmagnet och version
Repeternoggrannhet | 0,3 mm
Mechanical data - Connection technique
Kabelns längd | 1 m
Anslutning, kontakt | Kabel
Ledararea | 0,75 mm2
Ledararea | 18 AWG
Kabelmantelns material | H03VV-F
Mekaniska data - mått
Diameter | 13 mm
bredd tvärs över de platta delarna | 22 SW
Sensorns längd | 103 mm
Omgivningsförhållanden
Skyddsklass | IP67
Ambient temperature | -25 ... +75 °C
Vibrationstålig enligt EN 60068-2-6 | 10 … 55 Hz, Amplitud 1 mm
tålighet mot chock | 30 g, vid en sinusformad oscillering
beständig mot vibrationer | 30 g, vid en sinusformad oscillering
Elektriska data
Kopplingsspänning, maximum | 250 VAC
Kopplingsström, maximum | 3 A
Kopplingseffekt, maximum | 120 W
Kopplingseffekt, maximum | 120 VA
Kopplingsdon | Slutande kontakt (sl)
Kontaktstudslängd, minimum | 0,3 ms
Kontaktstudslängd, maximum | 0,6 ms
Kopplingsfrekvens, maximum | 300 Hz
kopplingsfrekvens | 1 080 000 /h
Elektriska data - Digital utgång
Kopplingsutgång | Reedkontakterr
Leveransomfång
Leveransomfång | Actuator must be ordered separately.
Tillbehör
Rekommendation (aktiveringsdon) | BP 10 2x BP 10 BP 15 2x BP 15 2x BP 15/2 BP 34 BP 20 BP 31 BP 11 BP 12 BP 21
Schmersal Nordiska AB, F O Petersons gata 28, S-421 31 Västra Frölunda
Alla data och värden har kontrollerats noga. Bilder kan avvika från originalet. Ytterligare tekniska data finns i manualen. Tekniska ändringar och fel förbehålles.
Genererat den 2025-01-21 22:23