## Worksheet
AZ 16 ST3-AS R ASI-SAW
| Stickkontakt M12, vänster, 4-polig Plasthus Lång livslängd 52 mm x 90 mm x 30 mm Statusvisning med lysdiod AS-Interface | Nyckel kodad Säkerhetsbrytare med separat aktiveringsorgan Integrerat AS interface AS interface M12 Insticksanslutning
Beställningsinformation
Produktbeteckning | AZ 16 ST3-AS R ASI-SAW
Artikelnummer (beställningsnummer) | 101167264
EAN (European Article Number) | 4030661218441
eCl@ss number, version 12.0 | 27-27-26-02
eCl@ss number, version 11.0 | 27-27-26-02
eCl@ss nummer, version 9.0 | 27-27-26-02
ETIM number, version 7.0 | EC002592
ETIM number, version 6.0 | EC002592
Certifieringar - Föreskrifter
Certifikat | cULus ASi-SaW
Globala egenskaper
Föreskrifter | EN IEC 62026-2 EN ISO 13849-1 EN IEC 60947-5-1 EN IEC 61508
Kapslingens material | Plast, glasfiberförstärkt termoplast, självsläckande
Reaktionstid, maximum | 100 ms
Bruttovikt | 138 g
Allmänna data - Egenskaper
Ökad hållkraft | Ja
Integrerad indikering, status | Ja
Klassificering
Standarder, föreskrifter | EN IEC 61508
Performance Level, up to | c
Kategori enligt EN ISO 13849 | 1
PFH värde | 1,14 x 10⁻⁶ /h
Note (PFH-value) | upp till max. 100 000 funktionsväxlingar per år
Safety Integrity Level (SIL) | 1
Mission time | 20 År
Säkerhetsklassificering - Feluteslutning
Please note: | Can be used when fault exclusion for dangerous damage to the 1-channel mechanism is permissible and sufficient protection against manipulation is guaranteed.
Performance Level, up to | d
Category | 3
PFH value | 1,01 x 10⁻⁷ /h
Note (PFH-value) | upp till max. 100 000 funktionsväxlingar per år
Safety Integrity Level (SIL), suitable for applications in | 2
Mission time | 20 År
Mekaniska data
Mekanisk livslängd, minimum | 1 000 000 kopplingar
Hållkraft | 30 N
Mechanical data - Connection technique
Connector position | Vänster
Anslutning, kontakt | Stickkontakt M12, 4-polig, A-kodering
Mekaniska data - mått
Sensorns längd | 30 mm
Sensorns bredd | 52 mm
Sensorns höjd | 90 mm
Omgivningsförhållanden
Skyddsklass | IP67
Ambient temperature | -25 ... +60 °C
Storage and transport temperature | -25 ... +85 °C
Protection class | II
Ambient conditions - Insulation values
Isolationsmärkspänning | 32 VDC
Märkstötspänning | 0,8 kV
Overvoltage category | III
Nersmutsningsgrad enligt VDE 0100 | 3
Elektriska data
Öppningsström | 50 mA
Elektriska data - AS-i
Rated operating voltage | 18 ... 31,6 VDC (Protection against polarity reversal)
Electrical data - AS-Interface specification
AS-i Specification | Safety-Slave
AS-i Version | V 2.1
AS-i Profile | S-0.B.F.E
AS-i, IO-kod | 0x0
AS-i, ID-Kod | 0xB
AS-i, ID-Kod1 | 0xF
AS-i, ID-kod2 | 0xE
AS-i Input, Channel 1 | Databits DI 0/DI 1 = dynamisk kodöverföring
AS-i Input, Channel 2 | Databits DI 2/DI 3 = dynamisk kodöverföring
AS-i Parameter bits, P0 ... P3 | Ingen funktion
Note (AS-i Parameter bits) | Parameterutgångarna ska ställas in på ”1111” (0xF)
AS-i Input module address | 0
Note (AS-i Input module address) | Förinställd till adress 0, kan ändras via AS-Interface Busmaster eller programmeringsenhet
Statusindikering
Notera (LED-statusindikering) | (1) grön LED: spänningsövervakning (2) röd LED: kommunikationsfel / Slavadress = 0 (3) gul LED: frigivningsstatus
Stifttilldelning
PIN 1 | AS-i +
PIN 2 | n.c.
PIN 3 | AS-Interface -
PIN 4 | n.c.
Leveransomfång
Leveransomfång | Actuator must be ordered separately.
Schmersal Nordiska AB, F O Petersons gata 28, S-421 31 Västra Frölunda
Alla data och värden har kontrollerats noga. Bilder kan avvika från originalet. Ytterligare tekniska data finns i manualen. Tekniska ändringar och fel förbehålles.
Genererat den 2025-05-22 05:33