## Worksheet
PSC1-C-100-FB10
enligt EN 61800-5-2 () 6 Signalutgångar
Beställningsinformation
Produktbeteckning | PSC1-C-100-FB10
Artikelnummer (beställningsnummer) | 103049451
EAN (European Article Number) | 4030661623979
eCl@ss number, version 12.0 | 27-24-22-07
eCl@ss number, version 11.0 | 27-24-22-07
eCl@ss nummer, version 9.0 | 27-24-22-07
ETIM number, version 7.0 | EC000236
ETIM number, version 6.0 | EC000236
Certifieringar - Föreskrifter
Certifikat | TÜV cULus
Globala egenskaper
Bruttovikt | 975 g
Allmänna data - Egenskaper
SD Card Slot | Ja
Master-Master-Kommunikation | Nej
Integrated SD gateway | Ja
Antal pulsutgångar (taktutgång) | 6
Antal, relän utgång (1-kanalig) | 2
Antal säkra digitala ingångar | 14
Antal säkra digitala in-/utgångar | 20
Antal säkra digitala utgångar | 4
Antal signalutgångar | 6
Anzahl der Erweiterungsbaugruppen, maximal | 8
Klassificering
Performance Level, up to | e
Kategori enligt EN ISO 13849 | 4
PFH värde | 1,22 x 10⁻⁸ /h
Safety Integrity Level (SIL) | 3
Mission time | 20 År
Mekaniska data
Montering | snäppbar på DIN-skena
Mechanical data - Connection technique
Anslutningsarea, minimum | 0,2 mm²
Anslutningsarea, maximum | 2,5 mm²
Ledararea, minimum | 24 AWG
Ledararea, maximum | 12 AWG
Wire cross-section | 24 ... 12 AWG
Stickkontakt (mekanisk) | Avtagbara skruvplintar
Mekaniska data - mått
Bredd | 112,5 mm
Höjd | 100 mm
Djup | 115 mm
Omgivningsförhållanden
Skyddsklass | IP20
Ambient temperature | +0 ... +50 °C
Storage and transport temperature | -25 ... +70 °C
Relativ fuktighet, minimum | 5 %
Relativ fuktighet, maximum | 85 %
Note (Relative humidity) | icke kondenserande
Permissible installation altitude above sea level, maximum | 2 000 m
Ambient conditions - Insulation values
Overvoltage category | III
Nersmutsningsgrad enligt IEC/EN 60664-1 | 2
Elektriska data
Operating voltage | 24 VDC -15 % / +20 %
Rated operating voltage | 24 VDC
Elektriska data - universellt kommunikationsgränssnitt
Designation, Communication interface | RJ45
Elektriska data - kommunikationsprotokoll
Feldbus Protokoll | EtherCAT EtherNet IP PROFINET IO
Electrical data - Safety digital outputs
Märkström (säkerhetsutgångar) | 2 000 mA
Säkerhetsutgång | kortslutningssäker, pnp (Q2 och Q3)
Elektriska data - Säkra reläutgångar
Voltage, Utilisation category AC-15 | 230 VAC
Current, Utilisation category AC-15 | 2 A
Voltage, Utilisation category DC-13 | 24 VDC
Current, Utilisation category DC-13 | 2 A
Elektriska data - elektromagnetisk kompatibilitet
Elektromagnetisk kompatibilitet | DIN EN 62061 DIN EN 61800-3
Interfering radiation | DIN EN 61000-6-4
EMC rating | DIN EN 61000-6-7 DIN EN 61326-3 DIN EN 61000-6-2
Leveransomfång
Leveransomfång | Backplane bus connector Connector terminals
Schmersal Nordiska AB, F O Petersons gata 28, S-421 31 Västra Frölunda
Alla data och värden har kontrollerats noga. Bilder kan avvika från originalet. Ytterligare tekniska data finns i manualen. Tekniska ändringar och fel förbehålles.
Genererat den 2025-02-24 14:28