## Worksheet
BN 120L-10Z/V 2,0M
| aktiveras framifrån med förspänningsmagnet beröringsfri princip Lång livslängd Plasthus | Aktiveringsavstånd upp till 60 mm beroende aktiveringsmagnet och version Konstruktion Ø 10,7 mm med centrummontering Med fördragen kabel
Beställningsinformation
Note (Delivery capacity) | Phased-out product
Produktbeteckning | BN 120L-10Z/V 2,0M
Artikelnummer (beställningsnummer) | 101210880
EAN (European Article Number) | 4030661388472
eCl@ss number, version 12.0 | 27-27-43-02
eCl@ss number, version 11.0 | 27-27-01-05
eCl@ss nummer, version 9.0 | 27-27-01-05
ETIM number, version 7.0 | EC002544
ETIM number, version 6.0 | EC002544
Globala egenskaper
Aktiv princip | Styrning av magnetlås
Kaplsing, dimensioner | cylinder, gänga
Kapslingens material | Plast, glasfiberförstärkt termoplast
Bruttovikt | 56 g
Allmänna data - Egenskaper
Lämplig för hissar | Ja
förspännings magnet | Ja
Antal slutare | 1
Mekaniska data
Nyckelingångar | frontsida
Manövreringselement | Magnetspole
Mekanisk livslängd, minimum | 10 000 000 kopplingar
Montering | centrerat med gängfläns M12 x 1
Åtdragningsmoment muttrar, maximum | 0,9 Nm
Mechanical data - Switching distances according EN IEC 60947-5-3
Brytaravstånd | 5 mm … 55 mm BP 10S = 5 mm 2 x BP 10S = 10 mm BP 15S = 6 mm BP 34S = 20 mm BP 20S = 15 mm BP 31S = 15 mm BP 11S = 5 mm 2 x BP 11S = 15 mm BP 12S = 10 mm 2 x BP 12S = 25 mm BP 21S = 30 mm 2 x BP 21S = 20 ... 55 mm BP 22S = 25 mm 2 x BP 22S = 15 ... 55 mm BE 20 S = 6 mm
Note (Switching distance Sn) | Aktiveringsavstånd upp till 55 mm beroende aktiveringsmagnet och utförande. Uppgifterna om kopplingsavstånd gäller vid aktivering av enskilt övervakade enheter utan ferromagnetisk inverkan. En förändring av avståndet, positiv eller negativ, är möjlig genom ferromagnetisk inverkan. Vid anordningen av flera aktiveringsmagneter måste den inverkan av varandra beaktas.
Repeternoggrannhet | 0,3 mm
Mechanical data - Connection technique
Kabelns längd | 2 m
Anslutning, kontakt | Kabel
Ledararea | 0,25 mm2
Ledararea | 23 AWG
Kabelmantelns material | LiYY
Mekaniska data - mått
Diameter | 10,7 mm
bredd tvärs över de platta delarna | 17 SW
Sensorns längd | 102 mm
Omgivningsförhållanden
Skyddsklass | IP67
Ambient temperature | -25 ... +70 °C
Vibrationstålig enligt EN 60068-2-6 | 10 … 55 Hz, Amplitud 1 mm
tålighet mot chock | 30 g / 11 ms
Elektriska data
Kopplingsspänning, maximum | 200 VAC
Kopplingsspänning, maximum | 200 VDC
Kopplingsström, maximum | 1 A
Kopplingseffekt, maximum | 30 W
Kopplingseffekt, maximum | 30 VA
Kopplingsdon | Slutande kontakt (sl)
Elektriska data - Digital utgång
Kopplingsutgång | Reedkontakterr
Leveransomfång
Leveransomfång | Actuator must be ordered separately.
Tillbehör
Rekommendation (aktiveringsdon) | BP 10 S 2x BP 10 S BP 15 S BP 34 S BP 20 S BP 31 S BP 11 S 2x BP 11 S BP 12 S 2x BP 12S BP 21 S 2x BP 21 S BP 22 S 2x BP 22 S BE 20 S
Recommendation (actuator, lift switchgear) | BP 10 2 x BP 10 BP 15 BP 34
Note
Note (General) | Den brytande eller slutande funktionen beror på aktiveringsriktningen och aktiveringsmagnetens polariteten. När magnetbrytare och magnet möts, måste färgerna överensstämma: Röd (S) till röd och grön (N) till grön. Det här gäller inte den bistabila kontakten. Vid montering på järn måste ett omagnetiskt distans på minst 20 mm användas.
Schmersal Nordiska AB, F O Petersons gata 28, S-421 31 Västra Frölunda
Alla data och värden har kontrollerats noga. Bilder kan avvika från originalet. Ytterligare tekniska data finns i manualen. Tekniska ändringar och fel förbehålles.
Genererat den 2024-06-18 14:33