## Worksheet
SLB450-ER-4-ST-EH
| Kompakt konstruktion med integrerad utvärdering Omfattande skyddsfält 75 m (reserv upp till 90 m) Automatstart eller återstartspärr Säkra utgångar upp till PLe | Stabilt metallhus med kontakt M12 eller kabel Utförande med värme för utomhusanvändning ner till –30 °C Inställningshjälp och diagnosindikering
Beställningsinformation
Note (Delivery capacity) | Ej tillgänglig!
Produktbeteckning | SLB450-ER-4-ST-EH
Artikelnummer (beställningsnummer) | 103013520
EAN (European Article Number) | 4030661492322
eCl@ss number, version 12.0 | 27-27-27-01
eCl@ss number, version 11.0 | 27-27-27-01
eCl@ss nummer, version 9.0 | 27-27-27-01
ETIM number, version 7.0 | EC001831
ETIM number, version 6.0 | EC001831
Certifieringar - Föreskrifter
Certifikat | cULus
Globala egenskaper
Föreskrifter | EN IEC 61496-2 EN IEC 61496-1
Kodning ljusridåstråle | 4
Kapslingens material | Aluminium
Reaktionstid, maximum | 21 ms
Reaktionstid, minimum | 7 ms
Bruttovikt | 400 g
Allmänna data - Egenskaper
Återstartsspärr | Ja
Strålkodning | Ja
Elektrisk uppvärmning | Ja
Integrerad indikering, status | Ja
Integrerad indikering, diagnos | Ja
Antal säkra digitala utgångar | 2
Antal strålar | 1
Klassificering
Standarder, föreskrifter | EN ISO 13849-1 EN IEC 61508
Performance Level, up to | e
Kategori enligt EN ISO 13849 | 4
PFH värde | 1,50 x 10⁻⁸ /h
Safety Integrity Level (SIL) | 3
Mission time | 20 År
Säkerhetstyp i enligt IEC 61496-1 | 4
Mekaniska data
Detekteringsförmåga för provobjekt vid v = 1,6 m/s | 100 mm
Räckvidd, skyddsfält, minimum | 0,3 m
Räckvidd, skyddsfält, maximum | 75 m
Våglängd för laserdiod | 880 nm
Mechanical data - Connection technique
Anslutning, kontakt | Stickkontakt M12
Anslutning kontakt, mottagare | Stickkontakt M12, 5-polig
Anslutning kontakt, sändare | Stickkontakt M12, 4-polig
Mekaniska data - mått
Höjd | 126 mm
diameter total | 49 mm
Omgivningsförhållanden
Skyddsklass | IP67
Ambient temperature | -30 ... +50 °C
Storage and transport temperature | -30 ... +70 °C
Protection class | III
Elektriska data
Brytspänning OSSD, HIGH-signal | 24 V
Elektrisk märkeffekt för mottagare, maximum | 45 W
Sändarens elektriska märkeffekt, maximum | 45 W
Kabelns längd, maximum | 100 m
Electrical data - Safety digital outputs
Utgångsström (säker utgång), maximum | 0,2 A
Säkerhetsutgång | p-type
Tillbehör
Recommended safety switchgear | PROTECT PSC1 SRB-E-204ST
Schmersal Nordiska AB, F O Petersons gata 28, S-421 31 Västra Frölunda
Alla data och värden har kontrollerats noga. Bilder kan avvika från originalet. Ytterligare tekniska data finns i manualen. Tekniska ändringar och fel förbehålles.
Genererat den 2024-07-14 01:16