## Worksheet
AES 2336 UE: 24...230V AC/DC
Övervakning av magnetbrytare för säkerhet i serie BNS 3 säkerhetskontakter, STOP 0 2 Signalutgångar
Beställningsinformation
Note (Delivery capacity) | Ej tillgänglig!
Produktbeteckning | AES 2336 UE: 24...230V AC/DC
Artikelnummer (beställningsnummer) | 101181678
EAN (European Article Number) | 4030661323091
eCl@ss number, version 12.0 | 27-37-18-19
eCl@ss number, version 11.0 | 27-37-18-19
eCl@ss nummer, version 9.0 | 27-37-18-19
ETIM number, version 7.0 | EC001449
ETIM number, version 6.0 | EC001449
Tillgänglig till | 31.12.2024
Certifieringar - Föreskrifter
Certifikat | BG cULus
Globala egenskaper
Föreskrifter | BG-GS-ET-14 BG-GS-ET-20 EN IEC 62061 EN IEC 60947-5-1 EN IEC 60947-5-3 EN IEC 60947-5-5 EN IEC 61508 EN IEC 60204-1 EN IEC 60947-1
Klimattålighet | EN 60068-2-3 BG-GS-ET-14
Kapslingens material | Plast, glasfiberförstärkt termoplast
Bruttovikt | 300 g
Allmänna data - Egenskaper
Upptäckt av ledningsbrott | Ja
Korslutningsidentifiering | Ja
Returkrets | Ja
Automatisk återställningsfunktion | Ja
Starttestning | Ja
Återställning efter frånkoppling av matningsspänningen | Ja
Integrerad indikering, status | Ja
LED:ernas antal | 1
Antal öppnare | 2
Antal slutare | 1
Antal ofördröjda halvledarutgångar med signalfunktion | 2
Antal säkerhetskontakter | 3
Antal signalutgångar | 2
Klassificering
Standarder, föreskrifter | EN ISO 13849-1 EN IEC 61508
Stopp-kategori | 0
Säkerhetsklassificering - Reläutgångar
Performance Level, up to | d
Category | 3
PFH value | 1,00 x 10⁻⁷ /h
Notice | upp till max. 50 000 funktionsväxlingar per år och vid max. 80% kontaktlast
Safety Integrity Level (SIL), suitable for applications in | 2
Mission time | 20 År
Mekaniska data
Mekanisk livslängd, minimum | 20 000 000 kopplingar
Montering | snäpps på standard-DIN-skena enligt EN 60715
Mechanical data - Connection technique
Polbeteckningar | IEC/EN 60947-1
Anslutning, kontakt | styv eller flexibel Skruvkoppling M20 x 1,5
Anslutningsarea, minimum | 0,25 mm²
Anslutningsarea, maximum | 2,5 mm²
Åtdragningsmoment klämmor | 0,6 Nm
Mekaniska data - mått
Bredd | 45 mm
Höjd | 100 mm
Djup | 121 mm
Omgivningsförhållanden
Kapslingens skyddsklass | IP40
Monteringsutrymmets skyddsklass | IP54
Plintarnas resp. anslutningarnas skyddsklass | IP20
Ambient temperature | +0 ... +55 °C
Storage and transport temperature | -25 ... +70 °C
Vibrationstålig enligt EN 60068-2-6 | 10...55 Hz, Amplitud 0,35 mm, ± 15 %
tålighet mot chock | 30 g / 11 ms
Ambient conditions - Insulation values
Märkstötspänning | 4 kV
Overvoltage category | III
Nersmutsningsgrad enligt IEC/EN 60664-1 | 2
Elektriska data
Frekvensområde | 50 Hz 60 Hz
Type of voltage range | AC DC
Termisk testström | 6 A
Rated operating voltage | 24 ... 230 VAC24 ... 230 VDC
Nominell AC-spänning för styrningar, 50 Hz, minimum | 20,4 VAC
Nominell AC-spänning för styrningar, 50 Hz, maximum | 253 VAC
Nominell AC-spänning för styrningar, 60 Hz, minimum | 20,4 VAC
Nominell AC-spänning för styrningar, 60 Hz, maximum | 253 VAC
Nominell DC-spänning för styrningar, minimum | 20,4 VDC
Nominell DC-spänning för styrningar, maximum | 253 VDC
Elektrisk märkeffekt | 5 W
Kontaktresistans, maximum | 0,1 Ω
Notera (kontaktresistans) | i nyskick
Frånslagsfördröjning vid strömavbrott, typisk | 80 ms
Frånslagsfördröjning vid NÖDSTOPP, typisk | 20 ms
Tillslagsfördröjning vid automatisk start, typisk | 100 ms
Tillslagsfördröjning med reset-knapp, typisk | 20 ms
Kontakternas material, elektriskt | Ag-Ni 10 och 0,2 µm guldpläterat
Elektriska data - Säkra reläutgångar
Voltage, Utilisation category AC-15 | 230 VAC
Current, Utilisation category AC-15 | 3 A
Voltage, Utilisation category DC-13 | 24 VDC
Current, Utilisation category DC-13 | 2 A
Switching capacity, minimum | 10 VDC
Switching capacity, minimum | 10 mA
Switching capacity, maximum | 250 VAC
Switching capacity, maximum | 8 A
Elektriska data - Digitala ingångar
Ingångssignal, hög signal &quot;1&quot; | 10 … 30 VDC
Ingångssignal, LOW-signal &quot;0&quot; | 0 … 2 VDC
Ledningsmotstånd, maximum | 40 Ω
Elektriska data - Digital utgång
Voltage, Utilisation category DC-12 | 24 VDC
Current, Utilisation category DC-12 | 0,1 A
Elektriska data - Reläutgångar (extra kontakter)
Switching capacity, maximum | 24 VDC
Switching capacity, maximum | 2 A
Elektriska data - elektromagnetisk kompatibilitet
EMC rating | EMC-Directive
Integrerad systemdiagnos (ISD)
Note (ISD -Faults) | Följande fel registreras av säkerhetsmodulerna och indikeras av ISD.
Faults | Säkerhetsreläet går inte att aktivera eller deaktivera Dörrkontakter misslyckas med att öppna eller sluta Kortslutningsövervakning av ledningarna på ingångssidan Avbrott i brytaranslutningarna Fel på ingångskretsarna till säkeretreläet Fel på eller funktionsfel på säkerhetsreläet
Diverse data
Notera (applikationstillämpningar) | Säkerhetssensor Skyddsanordning
Note
Note (General) | Induktiva laster (t.ex. kontaktorer, reläer etc.) måste dämpas med hjälp av en lämplig krets.
Kopplingsexempel
Note (Wiring diagram) | Kopplingsdiagrammet visas med skyddsdörrarna stängda och i strömlöst tillstånd. Förreglingsövervakning av en skyddsdörr upp till PL d och kategori 3 ISD-tabellerna (integrerad systemdiagnos) för analys av felindikationerna och deras orsaker visas i bilagan. Startknapp (S): En startknapp (slutande kontakt) kan bindas in i returkretsen som tillval. När skyddsanordningen är stängd stängs säkerhetskontakterna först efter att startknappen aktiverats. Modifiering för 2 br kontakter: Säkerhetsreläet kan modifieras att övervaka två br kontakter genom bygling av uttagen X3 och X4. Kortslutningsregistreringen bortfaller härvid. Omvändning av utgångsfunktionen: Genom insättning av en brygga X5 och X6 kan tilläggsutgångarnas utgångsfunktion ändras. Denna aktivering kan även under driften utföras av t.ex. en PLC (24 V DC till klämma X6). Utökning av fördröjningstiden för aktivering: Fördröjningstiden för aktivering kan ökas från 0,1 s till 1 s genom montering av en bygel mellan uttagen X7 och X8. Övervakar en skyddsdörr med 2 positionsbrytare med säkerhetsfunktion. NC-kontakt A måste ha tvångsbrytning när skyddet öppnas. Kategori 3 enligt ISO 13849-1 kan även uppnås med endast en säkerhetsbrytare med en sl och en br kontakt. Feluteslutning av fel på grund av brott på aktiveringselementet eller aktiveringshuvudet eller på grund av att de lossnar samt frigöring, isärtagning. Returkretsen övervakar positionen för de tvångsstyrda brytande kontakterna för kontaktor K3 och K4. Om varken startknappen eller återkopplingskretsen är anslutna måste en bygel monteras mellan X1 och X2.
Schmersal Nordiska AB, F O Petersons gata 28, S-421 31 Västra Frölunda
Alla data och värden har kontrollerats noga. Bilder kan avvika från originalet. Ytterligare tekniska data finns i manualen. Tekniska ändringar och fel förbehålles.
Genererat den 2024-07-16 09:06