## Worksheet
AZ 17-11ZI B6R
| kabelförskruvning M16 Högerutförande För väldigt små aktiveringsradier i linje med eller på 90° mot aktiveringsorganets plan Plasthus skyddsisolerad Lång livslängd 30 mm x 60 mm x 30 mm | liten stomme individuellt kodad Kodningsnivå HÖG enligt ISO 14119 Hög nivå av kontakttillförlitlighet för låga spänningar och strömmar Okänslig mot smuts Inklusive skårad tätningsplugg 8 nyckelingångar
Beställningsinformation
Produktbeteckning | AZ 17-11ZI B6R
Artikelnummer (beställningsnummer) | 101122855
EAN (European Article Number) | 4030661049748
eCl@ss number, version 12.0 | 27-27-26-02
eCl@ss number, version 11.0 | 27-27-26-02
eCl@ss nummer, version 9.0 | 27-27-26-02
ETIM number, version 7.0 | EC002592
ETIM number, version 6.0 | EC002592
Certifieringar - Föreskrifter
Certifikat | IFA cULus
Globala egenskaper
Föreskrifter | EN ISO 13849-1 EN ISO 14119 EN IEC 60947-5-1
Kodningsnivå enligt EN ISO 14119 | Hög
Aktiv princip | elektromekanisk
Kapslingens material | Plast, glasfiberförstärkt termoplast, självsläckande
Aktiveringsorganets material | Rostfritt stål
Bruttovikt | 95 g
Allmänna data - Egenskaper
Antal aktiveringsriktningar | 2
Antal extra kontakter | 1
Antal säkerhetskontakter | 1
Antal kabelgenomföringar | 1
Klassificering
Standarder, föreskrifter | EN ISO 13849-1 EN IEC 60947-5-1
Performance Level, up to | c
Kategori enligt EN ISO 13849 | 1
B10D Normally-closed contact (NC) | 2 000 000 kopplingar
Note | Electrical life on request.
B10D Normally-open contact (NO) | 1 000 000 kopplingar
Note | at 10% Ie and ohmic load
Mission time | 20 År
Säkerhetsklassificering - Feluteslutning
Please note: | Can be used when fault exclusion for dangerous damage to the 1-channel mechanism is permissible and sufficient protection against manipulation is guaranteed.
Performance Level, up to | d
Category | 3
Note | for 2-channel use and with suitable logic unit.
Mission time | 20 År
Mekaniska data
Mekanisk livslängd, minimum | 1 000 000 kopplingar
Hållkraft | 5 N
tvångsöppningssträcka | 11 mm
Positive break force per NC contact, minimum | 17 N
Aktiveringshastighet, maximum | 2 m/s
Type of the fixing screws | 2x M5
Tightening torque of the fastening screws for the housing cover, minimum | 0,7 Nm
Tightening torque of the fastening screws for the housing cover, maximum | 1 Nm
Note | Torx T10
Mechanical data - Connection technique
Kabelstyrning | M 16 x 1,5
Anslutningsarea, minimum | 0,75 mm²
Anslutningsarea, maximum | 1 mm²
Note | All information i kabeldelen är inklusive kabelhylsor.
Allowed type of cable | flexible
Mekaniska data - mått
Sensorns längd | 30 mm
Sensorns bredd | 30 mm
Sensorns höjd | 85 mm
Omgivningsförhållanden
Skyddsklass | IP67
Ambient temperature | -30 ... +80 °C
Storage and transport temperature | -30 ... +85 °C
Permissible installation altitude above sea level, maximum | 2 000 m
Ambient conditions - Insulation values
Isolationsmärkspänning | 250 VAC
Märkstötspänning | 4 kV
Overvoltage category | III
Nersmutsningsgrad enligt IEC/EN 60664-1 | 3
Elektriska data
Termisk testström | 10 A
Betingad märkkortslutningsström enligt EN 60947-5-1 | 1 000 A
Kopplingsdon | 1 slutande kontakt (sl), 1 brytande kontakter (br)
Kopplingsprincip | slow action, positive break NC contact
kopplingsfrekvens | 2 000 /h
Kontakternas material, elektriskt | Silver
Elektriska data - Säkerhetskontakter
Voltage, Utilisation category AC-15 | 230 VAC
Current, Utilisation category AC-15 | 4 A
Voltage, Utilisation category DC-13 | 24 VDC
Current, Utilisation category DC-13 | 4 A
Elektriska data - Extrakontakter
Voltage, Utilisation category AC-15 | 230 VAC
Current, Utilisation category AC-15 | 4 A
Voltage, Utilisation category DC-13 | 24 VDC
Current, Utilisation category DC-13 | 4 A
Leveransomfång
Leveransomfång | Finns inte som reservdel Slot cover for dust-proof covering of the opening not in use
Note
Note (General) | Aktiveringsorganet kan inte fås separat.
Schmersal Nordiska AB, F O Petersons gata 28, S-421 31 Västra Frölunda
Alla data och värden har kontrollerats noga. Bilder kan avvika från originalet. Ytterligare tekniska data finns i manualen. Tekniska ändringar och fel förbehålles.
Genererat den 2024-10-18 12:10