## Worksheet
PSC1-E-131-12DI-10DIO
2 extra signalutgångar
Beställningsinformation
Produktbeteckning | PSC1-E-131-12DI-10DIO
Artikelnummer (beställningsnummer) | 103011953
EAN (European Article Number) | 4030661480886
eCl@ss nummer, version 12.0 | 27-24-22-07
eCl@ss nummer, version 11.0 | 27-24-22-07
eCl@ss nummer, version 9.0 | 27-24-22-07
ETIM-nummer, version 7.0 | EC000236
ETIM-nummer, version 6.0 | EC000236
Certifieringar - Föreskrifter
Certifikat | TÜV cULus
Globala egenskaper
Bruttovikt | 400 g
Allmänna data - Egenskaper
Antal säkra digitala ingångar | 10
Antal säkra digitala in-/utgångar | 10
Antal signalutgångar | 2
Klassificering
Performance Level, up to | e
Kategori | 4
Safety Integrity Level (SIL) | 3
Mission time | 20 År
Mekaniska data
Montering | snäppbar på DIN-skena
Mechanical data - Connection technique
Anslutningsarea, minimum | 0,2 mm²
Anslutningsarea, maximum | 2,5 mm²
Ledararea, minimum | 24 AWG
Ledararea, maximum | 12 AWG
Stickkontakt (mekanisk) | Avtagbara skruvplintar
Mekaniska data - mått
Bredd | 45 mm
Höjd | 100 mm
Djup | 115 mm
Omgivningsförhållanden
Skyddsklass | IP20
Omgivningstemperatur | +0 ... +50 °C
lager och transporttemperatur | -25 ... +70 °C
Relativ fuktighet, minimum | 5 %
Relativ fuktighet, maximum | 85 %
Note (Relative humidity) | icke kondenserande
Permissible installation altitude above sea level, maximum | 2.000 m
Ambient conditions - Insulation values
Overvoltage category | III
Föroreningsgrad | 2
Elektriska data
Driftspänning | 24 VDC -15 % / +20 %
Märkspänning | 24 VDC
Electrical data - Safety digital outputs
Märkström (säkerhetsutgångar) | 2.000 mA
Elektriska data - Säkra reläutgångar
Voltage, Utilisation category AC-15 | 230 VAC
Current, Utilisation category AC-15 | 2 A
Voltage, Utilisation category DC-13 | 24 VDC
Current, Utilisation category DC-13 | 2 A
Elektriska data - elektromagnetisk kompatibilitet
Elektromagnetisk kompatibilitet | DIN EN 62061 DIN EN 61800-3
Interfering radiation | DIN EN 61000-6-4
EMC rating | DIN EN 61000-6-7 DIN EN 61326-3 DIN EN 61000-6-2
Leveransomfång
Leveransomfång | Backplane bus connector Connector terminals
Schmersal Nordiska AB, F O Petersons gata 28, S-421 31 Västra Frölunda
Alla data och värden har kontrollerats noga. Bilder kan avvika från originalet. Ytterligare tekniska data finns i manualen. Tekniska ändringar och fel förbehålles.
Genererat den 2025-06-25 17:23