## Worksheet
BS-B90-150-RVA
Bandvaktsrulle med rostfri stålrulle med 90 mm diameter
Beställningsinformation
Produktbeteckning | BS-B90-150-RVA
Artikelnummer (beställningsnummer) | 153030655
EAN (European Article Number) | 4030661535951
eCl@ss number, version 12.0 | 27-27-06-12
eCl@ss number, version 11.0 | 27-27-06-12
eCl@ss nummer, version 9.0 | 27-27-06-12
ETIM number, version 7.0 | EC001483
ETIM number, version 6.0 | EC001483
Globala egenskaper
Aktiveringsorganets material | Rostfritt stål (V2A)
Bruttovikt | 1 187 g
Mekaniska data
Rullmaterial | Rostfritt stål (V2A)
Positionierschritte für den Betätiger | 10 °
Mekaniska data - mått
Lenght of Castor | 160 mm
Rullens diameter | 90 mm
Längd på armen | 273 mm
Schmersal Nordiska AB, F O Petersons gata 28, S-421 31 Västra Frölunda
Alla data och värden har kontrollerats noga. Bilder kan avvika från originalet. Ytterligare tekniska data finns i manualen. Tekniska ändringar och fel förbehålles.
Genererat den 2024-05-15 21:04