## Worksheet
CSS 14-34-S-D-M-ST
| 1 x Stickkontakt M12, 8-polig manövrering på sidan Max. 31 sensorer kan seriekopplas. Plasthus Elektroniskt kontaktfritt, kodat system Felinriktad aktivering möjlig | 27 mm x 108,2 mm x 35 mm Hög repeternoggrannhet för kopplingspunkterna Max. längd för sensorkedjans 200 m 2 kortslutningssäkra PNP säkerhetsutgångar Övervakar kortslutning mellan kanalerna, kabelavbrott och ev. inverkan från främmande spänning.
Beställningsinformation
Produktbeteckning | CSS 14-34-S-D-M-ST
Artikelnummer (beställningsnummer) | 101181063
EAN (European Article Number) | 4030661314877
eCl@ss number, version 12.0 | 27-27-46-01
eCl@ss number, version 11.0 | 27-27-24-03
eCl@ss nummer, version 9.0 | 27-27-24-03
ETIM number, version 7.0 | EC001829
ETIM number, version 6.0 | EC001829
Certifieringar - Föreskrifter
Certifikat | cULus
Globala egenskaper
Föreskrifter | EN IEC 60947-5-3
Aktiv princip | induktiv
Kaplsing, dimensioner | Block
Monteringsvillkor (mekanisk) | inte i jämnhöjd
Sensorns topologi | Sensor för seriekoppling
Kapslingens material | Plast, glasfiberförstärkt termoplast
Aktiv yta | Plast, glasfiberförstärkt termoplast
Reaktionstid, maximum | 30 ms
Riskens varaktighet, maximum | 60 ms
Bruttovikt | 140 g
Allmänna data - Egenskaper
Diagnostisk utgång | Ja
Kortslutningsidentifiering | Ja
Korslutningsidentifiering | Ja
Säkerhetsfunktioner | Ja
Kaskaderbar | Ja
Integrerad indikering, status | Ja
LED:ernas antal | 3
Antal halvledarutgångar med signalfunktion | 1
Antal säkra digitala utgångar | 2
Antal seriekopplade sensorer | 31
Klassificering
Standarder, föreskrifter | EN ISO 13849-1 EN IEC 60947-5-3 EN IEC 61508
Performance Level, up to | e
Kategori enligt EN ISO 13849 | 4
PFH värde | 3,60 x 10⁻⁹ /h
Safety Integrity Level (SIL) | 3
Mission time | 20 År
Mekaniska data
Nyckelingångar | på sidan
Aktiv yta | på sidan
Aktuatorbrytavstånd | Actuator CST 34-V-1: 10 mm (typical switch distance Sn) Betätiger CST 34-V-1: 8 mm (gesicherter Schaltabstand EIN Sao) Betätiger CST 34-V-1: 13 mm (gesicherter Schaltabstand AUS Sar) Actuator CST 34-S-1 / CST 34-S-3: 14 mm (typical switch distance Sn) Actuator CST 34-S-1 / CST 34-S-3: 12 mm (ensured switch distance ON Sao) Actuator CST 34-S-1 / CST 34-S-3:: 17 mm (ensured switch distance OFF Sar) Actuator CST 34-S-2: 14 mm (typical switch distance Sn) Actuator CST 34-S-2: 12 mm (ensured switch distance ON Sao) Betätiger CST 34-S-2: 17 mm (gesicherter Schaltabstand AUS Sar) Betätiger CST 180-1 / CST 180-2: 10 mm (typischer Schaltabstand Sn) Actuator CST 180-1 / CST 180-2: 8 mm (ensured switch distance ON Sao) Actuator CST 180-1 / CST 180-2: 13 mm (ensured switch distance OFF Sar)
Mechanical data - Switching distances
Hysteres (aktiveringsavstånd), maximum | 1,5 mm
Repeternoggrannhet | 0,5 mm
Notera (repeternoggrannhet R) | Sidoförskjutning: Lång sidoyta tillåter en max. höjdförskjutning (x) av sensor och aktiveringsdon med 36 mm (t.ex. monteringstolerans eller genom att dörren satt sig). Ökad förskjutning med max. 53 mm är möjlig vid användning av aktiveringsdon CST 34-S-2. Tvärförskjutning (y) är max. ± 10 mm (se figur: Funktionssätt).
Mechanical data - Connection technique
Note (length of the sensor chain) | Cable length and cross-section change the voltage drop dependiing on the output current
Anslutning, kontakt | Stickkontakt M12, 8-polig
Mekaniska data - mått
Sensorns längd | 35 mm
Sensorns bredd | 27 mm
Sensorns höjd | 108,2 mm
Omgivningsförhållanden
Skyddsklass | IP65 IP67
Ambient temperature | -25 ... +70 °C
Storage and transport temperature | -25 ... +85 °C
Vibrationstålig enligt EN 60068-2-6 | 10 … 55 Hz, Amplitud 1 mm
tålighet mot chock | 30 g / 11 ms
Protection class | II
Ambient conditions - Insulation values
Isolationsmärkspänning | 32 VDC
Märkstötspänning | 0,8 kV
Overvoltage category | III
Nersmutsningsgrad enligt VDE 0100 | 3
Elektriska data
No-load supply current I0, typical | 100 mA
Märkström | 600 mA
Betingad märkkortslutningsström enligt EN 60947-5-1 | 100 A
Notera (elektriska data, avsäkring) | (Automatsäkring)
Kopplingsfrekvens, cirka | 3 Hz
Utilisation category DC-12 | 24 VDC / 0,05 A
Electrical data - Safety digital outputs
Märkström (säkerhetsutgångar) | 250 mA
Utgångsström (säker utgång), maximum | 0,25 A
Säkerhetsutgång | p-type
Voltage drop Ud, maximum | 0,5 V
Leakage current Ir, maximum | 0,5 mA
Voltage, Utilisation category DC-12 | 24 VDC
Current, Utilisation category DC-12 | 0,25 A
Voltage, Utilisation category DC-13 | 24 VDC
Current, Utilisation category DC-13 | 0,25 A
Elektriska data - diagnosuttag
Design of control elements | p-type
Voltage drop Ud, maximum | 5 V
Voltage, Utilisation category DC-12 | 24 VDC
Current, Utilisation category DC-12 | 0,05 A
Voltage, Utilisation category DC-13 | 24 VDC
Current, Utilisation category DC-13 | 0,05 A
Elektriska data - elektromagnetisk kompatibilitet
Interfering radiation | IEC 61000-6-4
EMC rating | IEC 61000-6-2
Stifttilldelning
PIN 1 | 1A1 Ue: (1)
PIN 2 | X1 Säkerhetsingång 1
PIN 3 | A2 GND
PIN 4 | Y1 Säkerhetsutgång 1
PIN 5 | OUT Diagnostisk utgång OUT
PIN 6 | X2 Säkerhetsingång 2
PIN 7 | Y2 Säkerhetsutgång 2
PIN 8 | IN utan funktion
Leveransomfång
Leveransomfång | Actuator must be ordered separately.
Tillbehör
Rekommendation (aktiveringsdon) | CST 34-S-2 CST 34-S-3 CST 180-1 CST 180-2 CST 34-S-1
Recommended safety switchgear | PROTECT PSC1 SRB-E-301ST SRB-E-201LC
Note
Note (General) | Utvärderingskrav: Tvåkanals säkerhetsingång lämplig för pnp-typ sensorer med NO-funktion Utvärderingen måste tolerera säkerhetssensorernas funktionstester med cyklisk frånkoppling av sensorutgångarna för max. 0,5 ms. En kortslutningsregistrering i analysen är ej nödvändig.
Schmersal Nordiska AB, F O Petersons gata 28, S-421 31 Västra Frölunda
Alla data och värden har kontrollerats noga. Bilder kan avvika från originalet. Ytterligare tekniska data finns i manualen. Tekniska ändringar och fel förbehålles.
Genererat den 2025-06-11 08:23