## Worksheet
PH-440-ER-02
Skyddsklass IP69
Beställningsinformation
Note (Delivery capacity) | Can only be ordered in combination with the matching SLC/SLG.
Produktbeteckning | PH-440-ER-02
Artikelnummer (beställningsnummer) | 103026837
EAN (European Article Number) | 4030661517179
eCl@ss number, version 12.0 | 27-27-27-92
eCl@ss number, version 11.0 | 27-27-27-92
eCl@ss nummer, version 9.0 | 27-27-27-92
ETIM number, version 7.0 | EC002549
ETIM number, version 6.0 | EC002549
Globala egenskaper
Kapslingens material | Polycarbonate
Enclosure cabs material | PA6
Bruttovikt | 2 200 g
Mechanical data - Connection technique
Kabelns längd | 10 m
Anslutning, kontakt | Kabelförskruvning fast integrerad
Anslutning kontakt, mottagare | Stickkontakt M12, 8-polig
Anslutning kontakt, sändare | Stickkontakt M12, 4-polig
Mekaniska data - mått
Höjd, minimum | 500 mm
Höjd, maximum | 890 mm
Diameter of the protective tube | 50 mm
Diameter of the enclosure cabs | 60 mm
Omgivningsförhållanden
Skyddsklass | IP69
Ambient temperature | -25 ... +50 °C
Storage and transport temperature | -25 ... +70 °C
Schmersal Nordiska AB, F O Petersons gata 28, S-421 31 Västra Frölunda
Alla data och värden har kontrollerats noga. Bilder kan avvika från originalet. Ytterligare tekniska data finns i manualen. Tekniska ändringar och fel förbehålles.
Genererat den 2025-03-14 18:03