## Worksheet
AV15RKX11.5U-GB215
Högerutförande metallhus Felstängningssäkring för dörrar med 1 ram godkänd för användning i personhissar Manuell tvångsöppning med hjälp av M5 trekantsnyckel
Beställningsinformation
Produktbeteckning | AV15RKX11.5U-GB215
Artikelnummer (beställningsnummer) | 103030679
EAN (European Article Number) | 4030661542683
eCl@ss number, version 12.0 | 27-27-26-03
eCl@ss number, version 11.0 | 27-27-26-03
eCl@ss nummer, version 9.0 | 27-27-26-03
ETIM number, version 7.0 | EC002593
ETIM number, version 6.0 | EC002593
Certifieringar - Föreskrifter
Certifikat | TÜV CCC
Globala egenskaper
Föreskrifter | EN 81-20 EN 81-50
Kapslingens material | pressgjuten lättlegering
Låsbultens material | Mässing
Bruttovikt | 718 g
Allmänna data - Egenskaper
Manuell tvångsöppning | Ja
Felstängningssäkring finns | Ja
Säkerhetsfunktioner | Ja
Antal extra kontakter | 1
Antal dörramar | 1
Antal säkerhetskontakter | 1
Mekaniska data
Manövreringselement | Dragband
Inriktning | Högerutförande
Montering | Fästhål på baksidan
Permanentmagnet | Keramikoxidmagnet med hög koerciv fältstyrka
Mechanical data - Connection technique
Kabelstyrning | utan kabelförskruvning
Note (Cable entry) | Grafisk bild: Vänsterutförande spegelvänt
Mekaniska data - mått
Bredd | 165 mm
Höjd | 80 mm
Djup | 36 mm
Låsbultens diameter | 18 mm
X-dimension of the latching bolt | 11,5 mm
Note (X-dimension of the latching bolt) | Låsbultens föreskrivna insticksdjup i dörramen på 21 mm och X-måttet ger låsbultens totala längd. X-måttet är avståndet mellan kapslingens undersida i dörrlåsningen och dörrens överkant.
Latching bolt bevelling, bottom | 45 °
Omgivningsförhållanden
Skyddsklass | IP20
Ambient temperature | -15 ... +70 °C
Ambient conditions - Insulation values
Isolationsmärkspänning | 400 VAC
Märkstötspänning | 6 kV
Elektriska data
Termisk testström | 10 A
Brukskategori AC-15 | 230 VAC
Brukskategori AC-15 | 2 A
Brukskategori DC-13 | 200 VDC
Brukskategori DC-13 | 2 A
Kopplingsdon | NC, NO
Kopplingsprincip | Tyckkontakt
Kontakternas material, elektriskt | Silver
Tillbehör
Note (Accessories) | Magnet SOL-AV15/AV18 för elektrisk aktivering finns som tillbehör
Note
Note (General) | The illustrated door lock is an example of the actuation type and shows the variant with the maximum locking bolt x-dimension of 45 mm and a 45° chamfer at the bottom of the locking bolt.
Note (Manual release) | För manuell tvångsupplåsning med hjälp av trekantnyckel M5, finns som tillbehör
Schmersal Nordiska AB, F O Petersons gata 28, S-421 31 Västra Frölunda
Alla data och värden har kontrollerats noga. Bilder kan avvika från originalet. Ytterligare tekniska data finns i manualen. Tekniska ändringar och fel förbehålles.
Genererat den 2025-05-14 05:21