## Worksheet
NDAN6
Drivenhet för Potentiometer Skyddsklass IP69K Inbyggnadsdiameter Ø 22,3 mm
Beställningsinformation
Produktbeteckning | NDAN6
Artikelnummer (beställningsnummer) | 101169823
EAN (European Article Number) | 4250116200405
eCl@ss number, version 12.0 | 27-37-12-13
eCl@ss number, version 11.0 | 27-37-12-13
eCl@ss nummer, version 9.0 | 27-37-12-13
ETIM number, version 7.0 | EC000222
ETIM number, version 6.0 | EC000222
Certifieringar - Föreskrifter
Certifikat | cULus hygiene tested
Globala egenskaper
Föreskrifter | EN IEC 60947-5-1 EN IEC 60947-1
Utförande | Drivenhet för potentiometer
Design | Without limit stop
Monteringsvillkor (mekanisk) | valfri
Typ av tätning | Membran Läpptätningar
Frontringens material | ABS, förkromad
Potentiometerfästets material | Mässing, nickelpläterad / rostfritt stål
Vridreglagets material | ABS
Manöverelementets färg | Svart
Frontringens färg | Silver
Vredets färg | Grå
Bruttovikt | 50 g
Allmänna data - Egenskaper
Monteringsfläns | Ja
Helisolerad | Ja
Mekaniska data
Montering | Monteringsfläns
Åtdragningsmoment skruv | 0,6 Nm
Mekaniska data - mått
Höjd | 26 mm
Monteringsdjup | 50 mm
Vridreglagets diameter | 26 mm
Frontringens diameter | 44,5 mm
Mounting diameter | 22,3 mm
Bore of the potentiometer socket | 30 … 40 mm
Axelns diameter, maximum | 6 mm
Frontplattans tjocklek, minimum | 1,5 mm
Frontplattans tjocklek, maximum | 6 mm
Rastermått | 50 x 60 mm
Omgivningsförhållanden
Skyddsklass | IP67 IP69K
Ambient temperature | +0 ... +80 °C
tålighet mot chock | 30 g / 18 ms
beständig mot vibrationer | 20 g / 10 ... 150 Hz
Leveransomfång
Leveransomfång | Potentiometrarna ingår inte i leveransen och ska beställas av respektive tillverkare.:Potentiometrarna ingår inte i leveransen och ska beställas av respektive tillverkare.
Note
Note (General) | För montering av potentiometrarna finns ett centrumhål med två olika hålbilder för fäste med tre hål.
Schmersal Nordiska AB, F O Petersons gata 28, S-421 31 Västra Frölunda
Alla data och värden har kontrollerats noga. Bilder kan avvika från originalet. Ytterligare tekniska data finns i manualen. Tekniska ändringar och fel förbehålles.
Genererat den 2025-03-06 20:04