## Worksheet
SLC440AS-ER-1130-30
| Upplösning 30 mm Område 0,3 m … 10 m Typ 4 enligt IEC 61496-1 Integrerat AS interface | Skyddsfältets höjd 170 mm - 1770 mm Parameterinställbara inaktiveringsfunktioner Statuslampa integrerad
Beställningsinformation
Produktbeteckning | SLC440AS-ER-1130-30
Artikelnummer (beställningsnummer) | 103007511
EAN (European Article Number) | 4030661450544
eCl@ss number, version 12.0 | 27-27-27-04
eCl@ss number, version 11.0 | 27-27-27-04
eCl@ss nummer, version 9.0 | 27-27-27-04
ETIM number, version 7.0 | EC002549
ETIM number, version 6.0 | EC002549
Certifieringar - Föreskrifter
Certifikat | TÜV cULus ASi-SaW
Globala egenskaper
Föreskrifter | CLC/TS 61496-2 EN 50295 EN IEC 62061 EN ISO 13849-1 EN IEC 61496-1
Aktiv princip | optoelektronisk
Kapslingens material | Aluminium
Reaktionstid, maximum | 23 ms
Bruttovikt | 1 930 g
Allmänna data - Egenskaper
Säkerhetsfunktioner | Ja
Avskärmningsfunktion | Ja
Display med sju segment | Ja
Integrerad indikering, status | Ja
Antal strålar | 56
Klassificering
Standarder, föreskrifter | EN IEC 62061
Performance Level, up to | e
Kategori enligt EN ISO 13849 | 4
PFH värde | 5,17 x 10⁻⁹ /h
Safety Integrity Level (SIL) | 3
Mission time | 20 År
Säkerhetstyp i enligt IEC 61496-1 | 4
Mekaniska data
Detekteringsförmåga för provobjekt vid v = 1,6 m/s | 30 mm
Skyddsområdets höjd | 1 130 mm
Räckvidd, skyddsfält, minimum | 0,3 m
Räckvidd, skyddsfält, maximum | 10 m
Våglängd för laserdiod | 880 nm
Mechanical data - Connection technique
Anslutning, kontakt | Stickkontakt
Anslutning kontakt, mottagare | Stickkontakt M12, 5-polig
Anslutning kontakt, sändare | Stickkontakt M12, 4-polig
Mekaniska data - mått
Sändarens höjd | 1 243 mm
Mottagarens höjd | 1 263 mm
Sensorns längd | 33 mm
Sensorns bredd | 27,8 mm
Omgivningsförhållanden
Skyddsklass | IP67
Ambient temperature | -10 ... +50 °C
Storage and transport temperature | -25 ... +70 °C
Vibrationstålig enligt EN 60068-2-6 | 10 … 55 Hz, amplitud 0,35 mm
tålighet mot chock | 10 g / 16 ms
Protection class | III
Ambient conditions - Insulation values
Isolationsmärkspänning | 32 VDC
Märkstötspänning | 0,8 kV
Overvoltage category | III
Nersmutsningsgrad enligt VDE 0100 | 2
Elektriska data - AS-i
Rated operating voltage | 18 ... 31,6 VDC (Protection against polarity reversal)
AS-i Öppningsström, maximum | 50 mA
Electrical data - AS-Interface specification
AS-i Specification | Safety-Slave
AS-i Version | V 3.0
AS-i Profile | S-0.B.F.E
AS-i Input, Channel 1 | Databits DI 0/DI 1 = dynamisk kodöverföring
AS-i Input, Channel 2 | Databits DI 2/DI 3 = dynamisk kodöverföring
AS-i Outputs, DO 0 … DO 3 | Ingen funktion
AS-i Parameter bits, P0 | Ingen funktion
AS-i Parameter bits, P1 | Strålkvalitet låg
AS-i Parameter bits, P2 | Ingen funktion
AS-i Parameter bits, P3 | Enhetsfel (FID)
Note (AS-i Parameter bits) | Parameterutgångarna ska ställas in på ”1111” (0xF) FID: Periferifel
AS-i Input module address | 0
Note (AS-i Input module address) | Förinställd till adress 0, kan ändras via AS-Interface Busmaster eller programmeringsenhet
Elektriska data - hjälpspänning (Aux)
Operating voltage | 24 VDC -15 % / +10 % (stabilised PELV power supply)
Power consumption, Receiver | 150 mA
Power consumption, Transmitter | 75 mA
Rated operating voltage | 24 VDC
Statusindikering
Notera (LED-statusindikering) | Grön/röd LED (AS-i Duo LED): Försörjningsspänning / Kommunikationsfel / Slavadress = 0 / Periferifel registrerat
Note
Note voltage AUX DC | stabilised PELV power supply
Schmersal Nordiska AB, F O Petersons gata 28, S-421 31 Västra Frölunda
Alla data och värden har kontrollerats noga. Bilder kan avvika från originalet. Ytterligare tekniska data finns i manualen. Tekniska ändringar och fel förbehålles.
Genererat den 2024-07-14 12:34