## Worksheet
NWSE9K
Skyddsklass IP69K Inbyggnadsdiameter Ø 22,3 mm
Beställningsinformation
Produktbeteckning | NWSE9K
Artikelnummer (beställningsnummer) | 101174641
EAN (European Article Number) | 4030661605180
eCl@ss number, version 12.0 | 27-37-12-13
eCl@ss number, version 11.0 | 27-37-12-13
eCl@ss nummer, version 9.0 | 27-37-12-13
ETIM number, version 7.0 | EC000222
ETIM number, version 6.0 | EC000222
Certifieringar - Föreskrifter
Certifikat | BG cULus
Globala egenskaper
Föreskrifter | EN IEC 60947-5-1
Utförande | Stegväljare
Design | Short toggle
Monteringsvillkor (mekanisk) | valfri
Växla | kort
Typ av tätning | Membran Läpptätningar
Operatörernas material | ABS
Frontringens material | ABS, förkromad
Manöverelementets färg | Svart
Frontringens färg | Silver
Handtagets färg | Grå
Bälgens färg | Svart
Bruttovikt | 220 g
Allmänna data - Egenskaper
Bistabil | Ja
Helisolerad | Ja
Antal brytarpositioner | 9
Mekaniska data
Kopplingsvinkel | 30 °
Montering | Monteringsfläns
Åtdragningsmoment skruv | 0,6 Nm
Mechanical data - Connection technique
Anslutning, kontakt | Skruvkoppling M20 x 1,5
Mekaniska data - mått
Höjd | 26 mm
Monteringsdjup | 87,5 mm
Frontringens diameter | 44,5 mm
Vredets längd | 28 mm
Vredets diameter | 39 mm
Mounting diameter | 22,3 mm
Frontplattans tjocklek, minimum | 1,5 mm
Frontplattans tjocklek, maximum | 6 mm
Rastermått | 50 x 50 mm
Omgivningsförhållanden
Skyddsklass | IP67 IP69K
Ambient temperature | +0 ... +80 °C
Vibrationstålig enligt EN 60068-2-6 | 10 - 150 Hz (0,5 mm / 5 g)
tålighet mot chock | 50 g
Ambient conditions - Insulation values
Isolationsmärkspänning | 690 V
Elektriska data
Termisk testström | 20 A
Kopplingseffekt, AC-3 | 5 500 W
Kopplingseffekt, AC-23 | 7 500 W
Note
Note (General) | Ett korrosionsskydd för de elektriska elementen bakom frontplattan kan inte garanteras. Om en nollställning är nödvändig, rekommenderar vi att steg 1 (kontakt 1) väljs och inte att göra den upptagen.
Schmersal Nordiska AB, F O Petersons gata 28, S-421 31 Västra Frölunda
Alla data och värden har kontrollerats noga. Bilder kan avvika från originalet. Ytterligare tekniska data finns i manualen. Tekniska ändringar och fel förbehålles.
Genererat den 2024-07-14 07:07