## Worksheet
AZ 06-13 B/23 CONTACT BRIDGES
Kontaktstift i nyckelbygling för AZ 06x, AZ 06, AZ 07, AZ 08, AZ 13, AZ 14-1, AZ 19
Beställningsinformation
Produktbeteckning | AZ 06-13 B/23 CONTACT BRIDGES
Artikelnummer (beställningsnummer) | 101057930
EAN (European Article Number) | 4030661030074
eCl@ss number, version 12.0 | 27-27-06-12
eCl@ss number, version 11.0 | 27-27-06-05
eCl@ss nummer, version 9.0 | 27-27-06-05
ETIM number, version 7.0 | EC001487
ETIM number, version 6.0 | EC001487
Globala egenskaper
Aktiveringsorganets material | Mässing med silverskikt i termoplast
Bruttovikt | 4 g
Mekaniska data
Nyckel | rak
Mekaniska data - mått
Längd | 23 mm
Bredd | 41 mm
Djup | 12 mm
Tillbehör
Rekommendation (produktkombination) | AZ 06x AZ 06 AZ 07 AZ 08 AZ 13 AZ 14-1 AZ 19
Schmersal Nordiska AB, F O Petersons gata 28, S-421 31 Västra Frölunda
Alla data och värden har kontrollerats noga. Bilder kan avvika från originalet. Ytterligare tekniska data finns i manualen. Tekniska ändringar och fel förbehålles.
Genererat den 2025-03-15 20:43