## Worksheet
AZ/AZM201-B1-LT
för vänsterhängda dörrar Aktiveringsorgan med returfjäder Aktiveringsorgan för skjutbara skydd Tolererar upp till max. 5 mm överrörelse
Beställningsinformation
Produktbeteckning | AZ/AZM201-B1-LT
Artikelnummer (beställningsnummer) | 103013493
EAN (European Article Number) | 4030661493411
eCl@ss number, version 12.0 | 27-27-26-06
eCl@ss number, version 11.0 | 27-27-26-06
eCl@ss nummer, version 9.0 | 27-27-26-06
ETIM number, version 7.0 | EC001487
ETIM number, version 6.0 | EC001487
Certifieringar - Föreskrifter
Note | Certifiering i kombination med AZ/AZM201
Globala egenskaper
aktiveringsriktning | vänster
Kapslingens material | Plast, glasfiberförstärkt termoplast
Aktiveringsorganets material | formgjuten zink
Bruttovikt | 240 g
Mekaniska data
Mekanisk livslängd, minimum | 1 000 000 kopplingar
Klämkraft enligt EN ISO 14119 | 2 000 N
Klämkraft, maximum | 2 600 N
Mekaniska data - mått
Aktiveringsorganets längd | 50 mm
Aktiveringsorganets bredd | 84 mm
Aktiveringsorganets höjd | 115 mm
Leveransomfång
Leveransomfång | Säkerhetsbrytare och aktiveringsorgan måste beställas separat: Säkerhetsbrytare och aktiveringsorgan måste beställas separat
Schmersal Nordiska AB, F O Petersons gata 28, S-421 31 Västra Frölunda
Alla data och värden har kontrollerats noga. Bilder kan avvika från originalet. Ytterligare tekniska data finns i manualen. Tekniska ändringar och fel förbehålles.
Genererat den 2024-05-26 22:16