## Worksheet
SEP09.0.3.1.22/95
2 svarta aktiveringsknappar (placering av delar) Ø 40 mm Aluminiumkapsling med demonterbart aluminiumlock på undersidan för separat montering av ställdon för tvåhandsmanövrering
Beställningsinformation
Produktbeteckning | SEP09.0.3.1.22/95
Artikelnummer (beställningsnummer) | 101022853
EAN (European Article Number) | 4250116203260
eCl@ss number, version 12.0 | 27-37-12-19
eCl@ss number, version 11.0 | 27-37-12-19
eCl@ss nummer, version 9.0 | 27-37-12-19
ETIM number, version 7.0 | EC001260
ETIM number, version 6.0 | EC001260
Certifieringar - Föreskrifter
Certifikat | cULus
Globala egenskaper
Föreskrifter | EN ISO 13850 EN ISO 13851 EN IEC 60947-5-1 EN IEC 60947-1
Kapslingens material | Aluminium
Kapslingsbeläggningens material | pulverbelagd
Ändplattornas material | Aluminium
Kapslingens färg | RAL 7004
Bruttovikt | 3 500 g
Allmänna data - Egenskaper
Konstruktionssats möjlig | Ja
Antal öppnare | 2
Antal slutare | 2
Antal fungerande tryckknappar (positionerar delar) | 2
Mekaniska data
Mekanisk livslängd, minimum | 10 000 000 kopplingar
Mechanical data - Connection technique
Anslutning, kontakt | Skruvkoppling M20 x 1,5
Anslutningsarea, maximum | 1,5 mm²
Mekaniska data - mått
Bredd | 155 mm
Höjd | 160 mm
Djup | 150 mm
Längd x bredd x höjd | Fungerande tryckknappar (positionerar delar): 40 mm
Note | Per kapsling
Omgivningsförhållanden
Skyddsklass | IP54
Ambient conditions - Insulation values
Isolationsmärkspänning | 440 V
Elektriska data
Termisk testström | 10 A
Brukskategori AC-15 | 250 VAC
Brukskategori AC-15 | 8 A
Brukskategori DC-13 | 24 VDC
Brukskategori DC-13 | 5 A
Tillbehör
Rekommendation (produktkombination) | SRB201ZH SRB200ZHX1 SRB 201ZHX3
Note
Note (General) | Alternativt: Ställdon med lägre aktiveringskraft En sl-/en br-kontakt per enhet
Schmersal Nordiska AB, F O Petersons gata 28, S-421 31 Västra Frölunda
Alla data och värden har kontrollerats noga. Bilder kan avvika från originalet. Ytterligare tekniska data finns i manualen. Tekniska ändringar och fel förbehålles.
Genererat den 2025-01-05 11:07