## Worksheet
SIGNALLAMPA G24 -M20
röd LED och grön lysdiod Skall skruvas in i kabelgenomföringar M 20 x 1,5 vit lins (klar)
Beställningsinformation
Produktbeteckning | SIGNALLAMPA G24 -M20
Artikelnummer (beställningsnummer) | 101150877
EAN (European Article Number) | 4030661287959
eCl@ss number, version 12.0 | 27-37-12-11
eCl@ss number, version 11.0 | 27-37-12-11
eCl@ss nummer, version 9.0 | 27-37-12-11
ETIM number, version 7.0 | EC000223
ETIM number, version 6.0 | EC000223
Globala egenskaper
Bruttovikt | 15 g
Mekaniska data
Vridmoment, maximum | 1,5 Nm
Omgivningsförhållanden
Skyddsklass | IP67
Ambient temperature | -5 ... +70 °C
Elektriska data
Rated operating voltage | 24 VDC
Märkström | 20 mA
Statusindikering
LED:ns färg | grön röd
Schmersal Nordiska AB, F O Petersons gata 28, S-421 31 Västra Frölunda
Alla data och värden har kontrollerats noga. Bilder kan avvika från originalet. Ytterligare tekniska data finns i manualen. Tekniska ändringar och fel förbehålles.
Genererat den 2024-12-26 17:29