## Worksheet
SRB301LC-24V
3 säkerhetskontakter, STOP 0 1 Signalutgång Lämplig för signalbehandling av potentialfria utgångar, t.ex. nödstopp, positionsbrytare och säkerhetsbrytare med lås.
Beställningsinformation
Reserv-artikelnummer | 101165472
Produktbeteckning | SRB301LC-24V
Artikelnummer (beställningsnummer) | 101163475
EAN (European Article Number) | 4250116201532
eCl@ss number, version 12.0 | 27-37-18-19
eCl@ss number, version 11.0 | 27-37-18-19
eCl@ss nummer, version 9.0 | 27-37-18-19
ETIM number, version 7.0 | EC001449
ETIM number, version 6.0 | EC001449
Notera | Utgående produkt
Certifieringar - Föreskrifter
Certifikat | cULus CCC TILVA
Globala egenskaper
Föreskrifter | EN IEC 62061 EN ISO 13849-1 EN IEC 60947-5-1 EN IEC 60947-5-3 EN IEC 60947-5-5 EN IEC 61508 EN IEC 60204-1 EN IEC 60947-1
Klimattålighet | EN 60068-2-78
Kapslingens material | Plast, glasfiberarmerad termoplast, ventilerad
Bruttovikt | 250 g
Allmänna data - Egenskaper
Upptäckt av ledningsbrott | Ja
Korslutningsidentifiering | Ja
Resetingång | Ja
Returkrets | Ja
Automatisk återställningsfunktion | Ja
Upptäckt av jordanslutning | Ja
Integrerad indikering, status | Ja
Antal extra kontakter | 1
LED:ernas antal | 4
Antal öppnare | 2
Antal säkerhetskontakter | 3
Klassificering
Standarder, föreskrifter | EN IEC 60947-5-1 EN IEC 61508
Stopp-kategori | 0
Säkerhetsklassificering - Reläutgångar
Performance Level, stop 0, up to | e
Kategori, Stopp 0 | 4
Diagnostic Coverage (DC) Level, Stopp 0 | ≥ 99 %
PFH värde, stopp 0 | 2,00 x 10⁻⁸ /h
Safety Integrity Level (SIL), stopp 0 | 3
Mission time | 20 År
Common Cause Failure (CCF), minimum | 65
Mekaniska data
Mekanisk livslängd, minimum | 10 000 000 kopplingar
Montering | snäpps på standard-DIN-skena enligt EN 60715
Mechanical data - Connection technique
Polbeteckningar | IEC/EN 60947-1
Anslutning, kontakt | styv eller flexibel Skruvkoppling M20 x 1,5
Anslutningsarea, minimum | 0,25 mm²
Anslutningsarea, maximum | 2,5 mm²
Åtdragningsmoment klämmor | 0,6 Nm
Mekaniska data - mått
Bredd | 22,5 mm
Höjd | 100 mm
Djup | 121 mm
Omgivningsförhållanden
Kapslingens skyddsklass | IP40
Monteringsutrymmets skyddsklass | IP54
Plintarnas resp. anslutningarnas skyddsklass | IP20
Ambient temperature | -25 ... +45 °C
Storage and transport temperature | -40 ... +85 °C
Vibrationstålig enligt EN 60068-2-6 | 10...55 Hz, Amplitud 0,35 mm, ± 15 %
tålighet mot chock | 30 g / 11 ms
Ambient conditions - Insulation values
Märkstötspänning | 4 kV
Overvoltage category | III
Nersmutsningsgrad enligt IEC/EN 60664-1 | 2
Elektriska data
Frekvensområde | 50 Hz 60 Hz
Operating voltage | 24 VAC -15 % / +10 %24 VDC -10 % / +20 %
Ripple voltage | 10 %
Rated operating voltage | 24 VAC
Rated operating voltage | 24 VDC
Nominell AC-spänning för styrningar, 50 Hz, minimum | 20,4 VAC
Nominell AC-spänning för styrningar, 50 Hz, maximum | 26,4 VAC
Nominell AC-spänning för styrningar, 60 Hz, minimum | 20,4 VAC
Nominell AC-spänning för styrningar, 60 Hz, maximum | 26,4 VAC
Nominell DC-spänning för styrningar, minimum | 20,4 VDC
Nominell DC-spänning för styrningar, maximum | 28,8 VDC
Elektrisk märkeffekt | 1,7 W
Elektrisk märkeffekt | 1,9 VA
Kontaktresistans, maximum | 0,1 Ω
Notera (kontaktresistans) | i nyskick
Frånslagsfördröjning vid strömavbrott, typisk | 80 ms
Frånslagsfördröjning vid NÖDSTOPP, typisk | 20 ms
Tillslagsfördröjning vid automatisk start, typisk | 100 ms
Tillslagsfördröjning med reset-knapp, typisk | 20 ms
Kontakternas material, elektriskt | AgSn0. självrengörande, tvångsstyrd
Elektriska data - Säkra reläutgångar
Voltage, Utilisation category AC-15 | 230 VAC
Current, Utilisation category AC-15 | 6 A
Voltage, Utilisation category DC-13 | 24 VDC
Current, Utilisation category DC-13 | 6 A
Switching capacity, minimum | 10 VDC
Switching capacity, minimum | 10 mA
Switching capacity, maximum | 250 VAC
Switching capacity, maximum | 8 A
Elektriska data - Digitala ingångar
Ledningsmotstånd, maximum | 40 Ω
Elektriska data - Digital utgång
Voltage, Utilisation category DC-12 | 24 VDC
Current, Utilisation category DC-12 | 0,1 A
Elektriska data - Reläutgångar (extra kontakter)
Switching capacity, maximum | 24 VDC
Switching capacity, maximum | 2 A
Elektriska data - elektromagnetisk kompatibilitet
EMC rating | EMC-Directive
Statusindikering
Indicated operating states | Positionsrelä K2 Positionsrelä K1 Intern driftspänning Ui
Diverse data
Notera (applikationstillämpningar) | Skyddsanordning Nödstoppsknapp Linnödstopp
Note
Note (General) | Induktiva laster (t.ex. kontaktorer, reläer etc.) måste dämpas med hjälp av en lämplig krets.
Kopplingsexempel
Note (Wiring diagram) | Kopplingsdiagrammet visas med skyddsdörrarna stängda och i strömlöst tillstånd. Reläutgångar: Lämpliga för 2 kanalstyrning, för utökning av antalet kontakter med hjälp av kontaktorer eller reläer med positivt styrda kontakter. Automatisk start: Inkoppling av automatisk start sker genom att återföringskretsen integreras till anslutning X1/X2. Om återföring inte behövs ska den ersättas av en brygga. Styrenheten identifierar kortslutning, kabelbrott och jordfel i övervakningskretsen. Ingångar: Exemplet visar en tvåkanalig övervakning av en skyddsanordning för ett öppningsbart skydd med två positionsbrytare varav en med tvångsbrytning, extern resetknapp (R); kortslutningsövervakning och återkoppling av kontaktorfunktion (H2). Vid 1-kanalsövervakning anslut den br kontakten till driftspänningen samt bygla S11/S12 och S21/S22.
Schmersal Nordiska AB, F O Petersons gata 28, S-421 31 Västra Frölunda
Alla data och värden har kontrollerats noga. Bilder kan avvika från originalet. Ytterligare tekniska data finns i manualen. Tekniska ändringar och fel förbehålles.
Genererat den 2025-01-09 14:42