## Worksheet
IFL 20-400-11YPG
1 kabelgenomföring PG9 x 1.5 Plasthus DC 4-ledning skyddsisolerad Anslutningsrum Konstruktion Ø 40 mm
Beställningsinformation
Produktbeteckning | IFL 20-400-11YPG
Artikelnummer (beställningsnummer) | 101059986
EAN (European Article Number) | 4030661038421
eCl@ss number, version 12.0 | 27-27-40-01
eCl@ss number, version 11.0 | 27-27-01-01
eCl@ss nummer, version 9.0 | 27-27-01-01
ETIM number, version 7.0 | EC002714
ETIM number, version 6.0 | EC002714
Certifieringar - Föreskrifter
Certifikat | CCC
Globala egenskaper
Föreskrifter | DIN VDE 0660-208 EN IEC 60947-5-2
Kaplsing, dimensioner | cylinder, jämn
Monteringsvillkor (mekanisk) | inte i jämnhöjd
Kapslingens material | Plast
Aktiv yta | Plast
Terminalens material | Plast
Bruttovikt | 189 g
Allmänna data - Egenskaper
Integrerad indikering, status | Ja
Antal kabelledare | 4
Mechanical data - Switching distances according EN IEC 60947-5-3
Brytaravstånd | 20 mm
Mechanical data - Connection technique
Anslutning, kontakt | Skruvkoppling
Anslutningsarea, maximum | 1 x 1,5 mm²
Mekaniska data - mått
Diameter | 40 mm
Sensorns längd | 108 mm
Sensorns bredd | 40 mm
Sensorns höjd | 40 mm
Omgivningsförhållanden
Skyddsklass | IP65
Ambient temperature | -25 ... +70 °C
Vibrationstålig enligt EN 60068-2-6 | 10 … 55 Hz, Amplitud 1 mm
tålighet mot chock | 30 g / 11 ms
Protection class | II
Elektriska data
Type of voltage range | DC
No-load supply current I0, typical | 5,5 mA
Rated operating voltage | 10 ... 60 VDC
Märkström | 400 mA
Kopplingsdon | NO och NC (antivalent)
Skyddskrets integrerad | induktivt störningsskydd Skydd mot omvänd polaritet
Kopplingsfrekvens, cirka | 100 Hz
Elektriska data - Digital utgång
Voltage drop Ud, maximum | 1,5 V
Current at Voltage drop Ud | 0,4 A
Kopplingsutgång | pnp
Statusindikering
Note (Integral System Diagnostics, status ) | gul LED
Leveransomfång
Notera (leveransomfång, antal och typ) | Klämman H 40 ingår i leveransen
Schmersal Nordiska AB, F O Petersons gata 28, S-421 31 Västra Frölunda
Alla data och värden har kontrollerats noga. Bilder kan avvika från originalet. Ytterligare tekniska data finns i manualen. Tekniska ändringar och fel förbehålles.
Genererat den 2025-01-11 21:43