## Worksheet
SRB401EM-230V
Ugångsexpansion 4 säkerhetskontakter, STOP 0 1 Signalutgång
Beställningsinformation
Note (Delivery capacity) | Ej tillgänglig!
Reserv-artikelnummer | 101196811
Produktbeteckning | SRB401EM-230V
Artikelnummer (beställningsnummer) | 101182857
EAN (European Article Number) | 4250116202454
eCl@ss number, version 12.0 | 27-37-18-19
eCl@ss number, version 11.0 | 27-37-18-19
eCl@ss nummer, version 9.0 | 27-37-18-19
ETIM number, version 7.0 | EC001449
ETIM number, version 6.0 | EC001449
Globala egenskaper
Föreskrifter | EN IEC 62061 EN ISO 13849-1 EN IEC 60947-5-1 EN IEC 60947-5-3 EN IEC 60947-5-5 EN IEC 61508 EN IEC 60204-1 EN IEC 60947-1
Klimattålighet | EN 60068-2-78
Kapslingens material | Plast, glasfiberarmerad termoplast, ventilerad
Bruttovikt | 260 g
Allmänna data - Egenskaper
Upptäckt av ledningsbrott | Ja
Avtagbara anslutningssplintar | Ja
Returkrets | Ja
Automatisk återställningsfunktion | Ja
Upptäckt av jordanslutning | Ja
Integrerad indikering, status | Ja
Antal extra kontakter | 1
LED:ernas antal | 1
Antal öppnare | 1
Antal säkerhetskontakter | 4
Klassificering
Standarder, föreskrifter | EN IEC 60947-5-1 EN IEC 61508
Stopp-kategori | 0
Säkerhetsklassificering - Reläutgångar
Performance Level, stop 0, up to | e
Kategori, Stopp 0 | 4
Diagnostic Coverage (DC) Level, Stopp 0 | ≥ 99 %
PFH värde, stopp 0 | 2,00 x 10⁻⁸ /h
Safety Integrity Level (SIL), stopp 0 | 3
Mission time | 20 År
Common Cause Failure (CCF), minimum | 65
Mekaniska data
Mekanisk livslängd, minimum | 10 000 000 kopplingar
Montering | snäpps på standard-DIN-skena enligt EN 60715
Mechanical data - Connection technique
Polbeteckningar | IEC/EN 60947-1
Anslutning, kontakt | styv eller flexibel Skruvkoppling M20 x 1,5
Anslutningsarea, minimum | 0,25 mm²
Anslutningsarea, maximum | 2,5 mm²
Åtdragningsmoment klämmor | 0,6 Nm
Mekaniska data - mått
Bredd | 22,5 mm
Höjd | 100 mm
Djup | 121 mm
Omgivningsförhållanden
Kapslingens skyddsklass | IP40
Monteringsutrymmets skyddsklass | IP54
Plintarnas resp. anslutningarnas skyddsklass | IP20
Ambient temperature | -25 ... +50 °C
Storage and transport temperature | -40 ... +85 °C
Vibrationstålig enligt EN 60068-2-6 | 10...55 Hz, Amplitud 0,35 mm, ± 15 %
tålighet mot chock | 30 g / 11 ms
Ambient conditions - Insulation values
Märkstötspänning | 4 kV
Overvoltage category | III
Nersmutsningsgrad enligt VDE 0110 | 2
Elektriska data
Frekvensområde | 50 Hz 60 Hz
Operating voltage | 230 VAC -15 % / +6 %
Rated operating voltage | 230 VAC
Märkström | 50 mA
Nominell AC-spänning för styrningar, 50 Hz, minimum | 195,5 VAC
Nominell AC-spänning för styrningar, 50 Hz, maximum | 243,8 VAC
Nominell AC-spänning för styrningar, 60 Hz, minimum | 195,5 VAC
Nominell AC-spänning för styrningar, 60 Hz, maximum | 243,8 VAC
Elektrisk märkeffekt | 1 W
Elektrisk märkeffekt | 1 VA
Kontaktresistans, maximum | 0,1 Ω
Notera (kontaktresistans) | i nyskick
Fördröjning av frånslag vid nödstopp, maximum | 35 ms
Tillslagsfördröjning vid automatisk start, typisk | 30 ms
Kontakternas material, elektriskt | AgSn0. självrengörande, tvångsstyrd
Elektriska data - Digitala ingångar
Ledningsmotstånd, maximum | 40 Ω
Elektriska data - elektromagnetisk kompatibilitet
EMC rating | EMC-Directive
Statusindikering
Indicated operating states | Position relay K1/K2
Note
Note (General) | Induktiva laster (t.ex. kontaktorer, reläer etc.) måste dämpas med hjälp av en lämplig krets.
Kopplingsexempel
Note (Wiring diagram) | Reläutgångar: enkanalig styrning av expansionsmodulen är lämplig för utökning av antalet säkerhetsutgångar av det anslutna säkerhetsreläet. Anslutning X1 och X2 på expansionsmodulen måste anslutas till säkerhetsreläets återkopplingskrets eller resetkrets. Kopplingsdiagrammet visar inkopplingne av en expansikonsenhet till ett SRB... säkerhetsrelä med skyddsdörrarna stängda och i strömlöst tillstånd.
Schmersal Nordiska AB, F O Petersons gata 28, S-421 31 Västra Frölunda
Alla data och värden har kontrollerats noga. Bilder kan avvika från originalet. Ytterligare tekniska data finns i manualen. Tekniska ändringar och fel förbehålles.
Genererat den 2024-06-17 07:57