## Worksheet
BNS-B20-12Z-R
| Anslutningskabel Plasthus Beröringsfri säkerhetsbrytare Sticker inte in i dörröppningen 119,5 mm x 140 mm x 43,3 mm Ersätter dörrhandtag och säkerhetsbrytare, det krävs inga ytterligare dörrbeslag | Modern och symmetrisk konstruktion Manipuleringssäker tack vare integrerad kodad säkerhetssensor Ergonomisk funktion Lämplig för svängbara skydd Inget utstickande aktiveringsorgan Enkel montering med 4 Skruvar
Beställningsinformation
Produktbeteckning | BNS-B20-12Z-R
Artikelnummer (beställningsnummer) | 101186267
EAN (European Article Number) | 4030661333519
eCl@ss number, version 12.0 | 27-27-44-01
eCl@ss number, version 11.0 | 27-27-24-02
eCl@ss nummer, version 9.0 | 27-27-24-02
ETIM number, version 7.0 | EC002544
ETIM number, version 6.0 | EC002544
Certifieringar - Föreskrifter
Certifikat | cULus
Globala egenskaper
Föreskrifter | BG-GS-ET-14 EN IEC 60947-5-3
Kodningsnivå enligt EN ISO 14119 | låg
Aktiv princip | Styrning av magnetlås
Monteringsvillkor (mekanisk) | skenbart i plan
Kapslingens material | Plast, glasfiberförstärkt termoplast
Bruttovikt | 146 g
Allmänna data - Egenskaper
Kodning | Ja
Antal öppnare | 2
Antal slutare | 1
Antal säkerhetskontakter | 2
Antal kabelledare | 6
Klassificering
Standarder, föreskrifter | EN ISO 13849-1
Mission time | 20 År
Säkerhetsklassificering - säkerhetsutgångar
B10D-värde, NC/NO | 25 000 000 kopplingar
Mekaniska data
Manövreringselement | Magnetspole
Dörranslag | Höger
Hållkraft | 100 N
Dörrmassa, skjutdörr, maximal | 3 kg
Dörrmassa, svängdörr, maximal | 5 kg
Mechanical data - Switching distances
Säkra brytavstånd TILL | 0 mm
Säkrat brytavstånd FRÅN | 22 mm
Note (switching distance) | All switching distances in accordance EN IEC 60947-5-3
Mechanical data - Connection technique
Kabelns längd | 1 m
Kabelstyrning | botten
Anslutning, kontakt | kabel
Ledararea | 0,25 mm2
Kabelmantelns material | PVC
Mekaniska data - mått
Sensorns längd | 43,3 mm
Sensorns bredd | 119,5 mm
Sensorns höjd | 140 mm
Omgivningsförhållanden
Skyddsklass | IP67
Ambient temperature | -25 ... +70 °C
Storage and transport temperature | -25 ... +70 °C
Vibrationstålig enligt EN 60068-2-6 | 10 … 55 Hz, Amplitud 1 mm
tålighet mot chock | 30 g / 11 ms
Elektriska data
Kopplingsspänning, maximum | 100 VAC
Kopplingsspänning, maximum | 100 VDC
Kopplingsström, maximum | 0,25 A
Kopplingseffekt, maximum | 3 W
Kopplingsfrekvens, maximum | 5 Hz
Leveransomfång
Leveransomfång | Actuator must be ordered separately.
Tillbehör
Rekommendation (aktiveringsdon) | BNS-B20-B01
Recommended safety switchgear | SRB-E-301ST SRB-E-201LC
Note
Note (General) | Kontaktsymboler visas med skyddet i stäng tillstånd Kontaktkonfigurationen för versioner med eller utan LED är identisk. Induktiva laster (t.ex. kontaktorer, reläer etc.) måste dämpas med hjälp av en lämplig krets.
Kopplingsexempel
Note (Wiring diagram) | Kontakt S21-S22 måste integreras i säkerhetskretsen
Schmersal Nordiska AB, F O Petersons gata 28, S-421 31 Västra Frölunda
Alla data och värden har kontrollerats noga. Bilder kan avvika från originalet. Ytterligare tekniska data finns i manualen. Tekniska ändringar och fel förbehålles.
Genererat den 2025-04-30 00:58