## Worksheet
ADP55.3SW
Beställningsinformation
Produktbeteckning | ADP55.3SW
Artikelnummer (beställningsnummer) | 101054132
EAN (European Article Number) | 4030661605951
eCl@ss number, version 12.0 | 27-37-12-12
eCl@ss number, version 11.0 | 27-37-12-12
eCl@ss nummer, version 9.0 | 27-37-12-12
ETIM number, version 7.0 | EC001038
ETIM number, version 6.0 | EC001038
Globala egenskaper
Föreskrifter | EN IEC 60947-5-1 EN IEC 60947-1
Utförande | Tryckknapp - frontplåtsmontering
Design | Rund
Typ av tätning | Formtätningar
Operatörernas material | Plast
Frontringens material | Plast
Manöverelementets färg | Svart
Frontringens färg | Svart
Bruttovikt | 39 g
Allmänna data - Egenskaper
Monteringsfläns | Nej
Sondering möjlig | Ja
Helisolerad | Ja
Mekaniska data
Öppning | utan
Aktiveringsslag | 4 mm
Aktiveringskraft, ungefär | 10,5 N
Montering | Centrummutter
Åtdragningsmoment skruv | 1 Nm
Mekaniska data - mått
Höjd | 36 mm
Note (Mounting depth) | Depth behind front panel including a contact element
diameter total | 55 mm
Manöverhuvudets diameter | 55 mm
Frontringens diameter | 49 mm
Mounting diameter | 22,3 mm
Frontplattans tjocklek, minimum | 1 mm
Frontplattans tjocklek, maximum | 6 mm
Rastermått | 70 x 70 mm
Omgivningsförhållanden
Skyddsklass | IP65
Ambient temperature | -25 ... +60 °C
tålighet mot chock | 30 g / 18 ms
beständig mot vibrationer | 20 g / 10 ... 150 Hz
Elektriska data
kopplingsfrekvens | 1 200 /h
Schmersal Nordiska AB, F O Petersons gata 28, S-421 31 Västra Frölunda
Alla data och värden har kontrollerats noga. Bilder kan avvika från originalet. Ytterligare tekniska data finns i manualen. Tekniska ändringar och fel förbehålles.
Genererat den 2025-05-04 04:12