## Worksheet
AZ 415-02/20ZPK
| 2 brytare med olika aktiveringsfunktioner i en kapsling 84,6 mm x 103,6 mm x 46,5 mm metallhus Lång livslängd | Hög nivå av kontakttillförlitlighet för låga spänningar och strömmar Inställbar kulsnäpplås 400 N 2 kabelgenomföringar M 20 x 1.5 Fjäderbelastade aktiveringsorgan
Beställningsinformation
Produktbeteckning | AZ 415-02/20ZPK
Artikelnummer (beställningsnummer) | 101175181
EAN (European Article Number) | 4030661357614
eCl@ss number, version 12.0 | 27-27-26-02
eCl@ss number, version 11.0 | 27-27-26-02
eCl@ss nummer, version 9.0 | 27-27-26-02
ETIM number, version 7.0 | EC002592
ETIM number, version 6.0 | EC002592
Certifieringar - Föreskrifter
Certifikat | cULus CCC
Globala egenskaper
Kapslingens material | Aluminium
Kapslingsbeläggningens material | lackerad
Bruttovikt | 510 g
Allmänna data - Egenskaper
Ökad hållkraft | Ja
Antal extra kontakter | 2
Antal säkerhetskontakter | 2
Antal skyddsdörrar | 1
Klassificering
Standarder, föreskrifter | EN ISO 13849-1
Mission time | 20 År
Säkerhetsklassificering - säkerhetsutgångar
B10D Öppnare (NC) | 2 000 000 kopplingar
B10D Normalt öppen kontakt (NO) | 1 000 000 kopplingar
Note (B10D Normally open contact (NO)) | vid 10% Ie belastning
Mekaniska data
Mekanisk livslängd, minimum | 1 000 000 kopplingar
Hållkraft, minimum | 80 N
Hållkraft, maximum | 400 N
tvångsöppningssträcka | 3,8 mm
Erforderlig kraft för tvångsbrytning, minimum | 31 N
Aktiveringshastighet, maximum | 0,2 m/s
Mechanical data - Connection technique
Anslutning, kontakt | Skruvkoppling M20 x 1,5
Anslutningsarea, minimum | 2 x 0,75 mm²
Anslutningsarea, maximum | 2 x 1,5 mm²
Note | All information i kabeldelen är inklusive kabelhylsor.
Mekaniska data - mått
Sensorns längd | 46,5 mm
Sensorns bredd | 84,6 mm
Sensorns höjd | 103,6 mm
Omgivningsförhållanden
Skyddsklass | IP67
Ambient temperature | -25 ... +70 °C
Ambient conditions - Insulation values
Isolationsmärkspänning | 250 VAC
Märkstötspänning | 4 kV
Elektriska data
Termisk testström | 6 A
Brukskategori AC-15 | 230 VAC
Brukskategori AC-15 | 4 A
Brukskategori DC-13 | 24 VDC
Brukskategori DC-13 | 4 A
Kopplingsdon | NO, NC
Kopplingsprincip | Tyckkontakt
Kontakternas material, elektriskt | Silver
Leveransomfång
Leveransomfång | Actuator must be ordered separately.
Schmersal Nordiska AB, F O Petersons gata 28, S-421 31 Västra Frölunda
Alla data och värden har kontrollerats noga. Bilder kan avvika från originalet. Ytterligare tekniska data finns i manualen. Tekniska ändringar och fel förbehålles.
Genererat den 2025-02-16 05:11