## Worksheet
EX-AZM 415-11/11ZPK 24VAC/DC-3D
| Ex-zon 22 metallhus 130 mm x 100 mm x 46,5 mm Klämkraft 3500N 2 brytare i en kapsling | Inställbar kulsnäpplås 400 N Förregling med skydd mot felaktig låsning. Problemfri öppning av dörrar som är utsatta för påkänning 2 kabelgenomföringar M 20 x 1.5
Beställningsinformation
Produktbeteckning | EX-AZM 415-11/11ZPK 24VAC/DC-3D
Artikelnummer (beställningsnummer) | 101186171
EAN (European Article Number) | 4030661326016
eCl@ss number, version 12.0 | 27-27-26-03
eCl@ss number, version 11.0 | 27-27-26-03
eCl@ss nummer, version 9.0 | 27-27-26-03
ETIM number, version 7.0 | EC002593
ETIM number, version 6.0 | EC002593
Certifieringar - Föreskrifter
Certifikat | ATEX (Konformitätserklärung)
Explosionsskydd
Explosionsskydd: Föreskrifter | EN IEC 60079-0 EN 60079-31
Ex-zoner | 22
Explosionsskyddad kategori | 3D
Explosionsskydd märkning | EX II 3D Ex tc IIIC T90°C Dc X
Globala egenskaper
Föreskrifter | EN IEC 60947-5-1
Aktiv princip | elektromekanisk
Kapslingens material | Aluminium
Kapslingsbeläggningens material | lackerad
Bruttovikt | 925 g
Allmänna data - Egenskaper
låser upp med spänning | Ja
Antal aktiveringsriktningar | 1
Antal extra kontakter | 2
Antal säkerhetskontakter | 2
Klassificering
Standarder, föreskrifter | EN ISO 13849-1
Mission time | 20 År
Säkerhetsklassificering - säkerhetsutgångar
B10D Öppnare (NC) | 2 000 000 kopplingar
Mekaniska data
Mekanisk livslängd, minimum | 1 000 000 kopplingar
Slagenergi, maximum | 4 J
Klämkraft | 3 500 N
Hållkraft, minimum | 80 N
Hållkraft, maximum | 400 N
tvångsöppningssträcka | 5 mm
Erforderlig kraft för tvångsbrytning, minimum | 15 N
Aktiveringshastighet, maximum | 1 m/s
Mechanical data - Connection technique
Anslutning, kontakt | Skruvkoppling M20 x 1,5
Förskruvningens kabelstorlek, minimum | 7 mm
Förskruvningens kabelstorlek, maximum | 12 mm
Anslutningsarea, minimum | 0,75 mm²
Anslutningsarea, maximum | 2,5 mm²
Note | All information i kabeldelen är inklusive kabelhylsor.
Mekaniska data - mått
Sensorns längd | 46,5 mm
Sensorns bredd | 130 mm
Sensorns höjd | 100 mm
Omgivningsförhållanden
Skyddsklass | IP67
Ambient temperature | -10 ... +50 °C
Ambient conditions - Insulation values
Isolationsmärkspänning | 250 VAC
Märkstötspänning | 4 kV
Elektriska data
Termisk testström | 6 A
Märkspänning | 24 VAC
Märkspänning | 24 VDC
Brukskategori AC-15 | 230 VAC
Brukskategori AC-15 | 4 A
Elektrisk märkeffekt, maximum | 10 W
Kopplingsdon | NO, NC
Kopplingsprincip | Tyckkontakt
Kontakternas material, elektriskt | Silver
Leveransomfång
Leveransomfång | Actuator must be ordered separately. Inklusive Ex-certifierad kabelförskruvning
Schmersal Nordiska AB, F O Petersons gata 28, S-421 31 Västra Frölunda
Alla data och värden har kontrollerats noga. Bilder kan avvika från originalet. Ytterligare tekniska data finns i manualen. Tekniska ändringar och fel förbehålles.
Genererat den 2025-04-09 07:30