## Worksheet
EFMH
Beställningsinformation
Produktbeteckning | EFMH
Artikelnummer (beställningsnummer) | 101171324
EAN (European Article Number) | 4030661484501
eCl@ss number, version 12.0 | 27-37-12-26
eCl@ss number, version 11.0 | 27-37-12-26
eCl@ss nummer, version 9.0 | 27-37-12-26
ETIM number, version 7.0 | EC001020
ETIM number, version 6.0 | EC001020
Tilläggsinformation, Beställningsinformation | Notera: Monteringsfläns för positionsbrytare i kombination med aktiveringshuvuden ur serien N, E och - Notera: Monteringsfläns för positionsbrytare i kombination med aktiveringshuvuden ur serien N och E
Globala egenskaper
Utförande | Monteringsfläns
Design | Mounting flange for position switches
Monteringsvillkor (mekanisk) | valfri
Kapslingens material | PA
Monteringsflänsens färg | Svart
Fästskruvarnas färg | Silver
Bruttovikt | 2 g
Mekaniska data
Åtdragningsmoment skruv | 0,6 Nm
Fästskruvarnas material | Rostfritt stål (V4A)
Mekaniska data - mått
Bredd | 29 mm
Höjd | 17 mm
Djup | 42 mm
Frontplattans tjocklek, minimum | 1,5 mm
Frontplattans tjocklek, maximum | 6 mm
Rastermått | 50 x 50 mm
Omgivningsförhållanden
Ambient temperature | -25 ... +80 °C
Schmersal Nordiska AB, F O Petersons gata 28, S-421 31 Västra Frölunda
Alla data och värden har kontrollerats noga. Bilder kan avvika från originalet. Ytterligare tekniska data finns i manualen. Tekniska ändringar och fel förbehålles.
Genererat den 2024-04-30 22:59