## Worksheet
PS116-T11-LR200-H200
| Anslutningskabel höger, 2 m Tyckkontakt 1 Slutande kontakt (sl) / 1 Öppnare (NC) Snabbanslutningsteknik med 45° vridna anslutningsklämmor Kabelgenomföring 1 x M20 x 1,5 Plasthus | Symmetrisk kapsling Armvinkel justerbar i steg om 15° Skyddsklass IP66, IP67 Aktiveringshuvuden kan vridas om med 8 x 45°
Beställningsinformation
Produktbeteckning | PS116-T11-LR200-H200
Artikelnummer (beställningsnummer) | 103006578
EAN (European Article Number) | 4030661442273
eCl@ss number, version 12.0 | 27-27-26-01
eCl@ss number, version 11.0 | 27-27-26-01
eCl@ss nummer, version 9.0 | 27-27-26-01
ETIM number, version 7.0 | EC000030
ETIM number, version 6.0 | EC000030
Certifieringar - Föreskrifter
Certifikat | cURus CCC
Globala egenskaper
Föreskrifter | EN IEC 60947-5-1
Kaplsing, dimensioner | Norm konstruktionsdesign
Typ av aktiveringsorgan enligt DIN EN 50047 | A
Kapslingens material | Plast, glasfiberförstärkt termoplast, zink pressgjutgods, kromat
Aktiv yta | Metallfilm
Bruttovikt | 226 g
Allmänna data - Egenskaper
Säkerhetsfunktioner | Ja
Antal extra kontakter | 1
Antal säkerhetskontakter | 1
Klassificering
Standarder, föreskrifter | EN ISO 13849-1
B10D Normally-closed contact (NC) | 20 000 000 kopplingar
B10D Normally-open contact (NO) | 1 000 000 kopplingar
Note | at 10% Ie and ohmic load
Mission time | 20 År
Mekaniska data
Manövreringselement | Arm med rulle H200
Rullmaterial | Plast
Mekanisk livslängd, minimum | 10 000 000 kopplingar
Erforderlig kraft för tvångsbrytning, minimum | 40 N
Aktiveringshastighet, minimum | 60 mm/min
Aktiveringshastighet, maximum | 1 m/s
Aktiveringsmoment, minimum | 0,2 Nm
Positivt brytmoment | 0,6 Nm
Mechanical data - Connection technique
Kabelns längd | 2 m
Anslutning, kontakt | Anslutningskabel Kabel, 4-polig
Ledararea | 0,5 mm2
Kabeltyp | LiYY
Stickkontakt (mekanisk) | höger
Mekaniska data - mått
Sensorns längd | 16,6 mm
Sensorns bredd | 31 mm
Sensorns höjd | 101 mm
Rullens diameter | 16 mm
Längd på armen | 24 mm
Omgivningsförhållanden
Skyddsklass | IP67 IP66
Ambient temperature | -30 ... +80 °C
Protection class | II
Ambient conditions - Insulation values
Isolationsmärkspänning | 300 V
Märkstötspänning | 4 kV
Nersmutsningsgrad enligt IEC/EN 60947-1 | 3
Elektriska data
Betingad märkkortslutningsström enligt EN 60947-5-1 | 400 A
Brukskategori AC-15 | 240 VAC
Brukskategori DC-13 | 24 VDC
Brukskategori DC-13 | 1,5 A
Kopplingsdon | 1 slutande kontakt (sl), 1 brytande kontakter (br)
Kopplingsprincip | Tyckkontakt
Kontaktstudslängd, maximum | 3 ms
kopplingsfrekvens | 5 000 /h
Kontaktomslagstid, maximum | 5,5 ms
Kontakternas material, elektriskt | Silver
Schmersal Nordiska AB, F O Petersons gata 28, S-421 31 Västra Frölunda
Alla data och värden har kontrollerats noga. Bilder kan avvika från originalet. Ytterligare tekniska data finns i manualen. Tekniska ändringar och fel förbehålles.
Genererat den 2024-05-03 07:30