## Worksheet
USP-100-M25GD
m Olika gränssnitt för anslutning till olika styrningar mindre monteringsarbete Slitage- och underhållsfri Millimeterexakta absolutvärden
Beställningsinformation
Produktbeteckning | USP-100-M25GD
Artikelnummer (beställningsnummer) | 101161715
EAN (European Article Number) | 4030661196701
eCl@ss number, version 12.0 | 27-20-10-01
eCl@ss number, version 11.0 | 27-20-10-01
eCl@ss nummer, version 9.0 | 27-20-10-01
ETIM number, version 7.0 | EC000641
ETIM number, version 6.0 | EC000641
Tillgänglig till | 30.06.2023
Certifieringar - Föreskrifter
Certifikat | cULus
Globala egenskaper
Allmän information | Grå
Kapslingens material | Ultramid
Bruttovikt | 5 500 g
Mekaniska data
Repeat accuracy R (under normal elevator ratios) | 1 mm
Repeat accuracy R (at calibration temperature) | 1 mm
Travel distance, maximum | 130 m
Transporthastighet, maximum | 6 m/s
Omgivningsförhållanden
Skyddsklass | IP54
Ambient temperature | -20 ... +60 °C
Elektriska data
Operating voltage | 24 VDC -10 % / +15 %
Rated operating voltage | 24 VDC
Märkström | 180 mA
Elektriska data - elektromagnetisk kompatibilitet
Interfering radiation | EN 50081-2 EN 12015
EMC rating | IEC 61000-6-2 EN 12016
Leveransomfång
Leveransomfång | Setet USP består av: Sändare + mottagare, 2 dämpare, 1 pendingsskydd, monteringamaterial, dokumentationSignaltråd (längd), sändaranslutningsledning och mottagarkabel beror på respektive användning och måste beställa separat.
Note
Note (General) | Uppgifter om skyddsklass gäller totalsystemet USP. Observera informationen i monteringsanvisningen. Använd endast vanliga verktyg för att montera USP-systemkompontner i hisschakt.
Note (Interface) | Lämplig för följande styrninar: New Lift
Schmersal Nordiska AB, F O Petersons gata 28, S-421 31 Västra Frölunda
Alla data och värden har kontrollerats noga. Bilder kan avvika från originalet. Ytterligare tekniska data finns i manualen. Tekniska ändringar och fel förbehålles.
Genererat den 2024-10-14 01:58