## Worksheet
EFR
Fjäderelement
Beställningsinformation
Produktbeteckning | EFR
Artikelnummer (beställningsnummer) | 101020999
EAN (European Article Number) | 4250116201334
eCl@ss number, version 12.0 | 27-37-13-02
eCl@ss number, version 11.0 | 27-37-13-02
eCl@ss nummer, version 9.0 | 27-37-13-02
ETIM number, version 7.0 | EC000041
ETIM number, version 6.0 | EC000041
Tilläggsinformation, Beställningsinformation | Fjäderelement (skall alltid beställas)
Globala egenskaper
Föreskrifter | EN IEC 60947-5-1 EN IEC 60947-1
Utförande | Fjäderelement
Design | Spring element EFR with contact protection
Kapslingens material | Plast
Bruttovikt | 39 g
Mekaniska data
Monteringsinstruktion | instickbar
Montering | Monteringsfläns
Mounting flange position | 3
Mekaniska data - mått
Längd | 46 mm
Bredd | 10 mm
Djup | 60 mm
Omgivningsförhållanden
Ambient temperature | -25 ... +80 °C
tålighet mot chock | 30 g / 18 ms
Schmersal Nordiska AB, F O Petersons gata 28, S-421 31 Västra Frölunda
Alla data och värden har kontrollerats noga. Bilder kan avvika från originalet. Ytterligare tekniska data finns i manualen. Tekniska ändringar och fel förbehålles.
Genererat den 2025-02-09 01:33