## Worksheet
SFB-Y-SLCG-8P-S-G-1M-BK-2-X-A-4
Y-adapter suitable for the series: SLC / SLG 440 For connecting optoelectronic safety switching devices
Beställningsinformation
Produktbeteckning | SFB-Y-SLCG-8P-S-G-1M-BK-2-X-A-4
Artikelnummer (beställningsnummer) | 103032867
EAN (European Article Number) | 4030661529899
eCl@ss number, version 12.0 | 27-44-01-06
eCl@ss number, version 11.0 | 27-44-01-06
eCl@ss nummer, version 9.0 | 27-44-01-06
ETIM number, version 7.0 | EC002925
ETIM number, version 6.0 | EC002925
Certifieringar - Föreskrifter
Certifikat | cULus
Globala egenskaper
Anslutning (elektrisk) | 1 x stickkontakt, 8-polig 1 x koppling, 8-polig 1x Female connector, 4-pole
Bruttovikt | 87 g
Mechanical data - Connection technique
Kabelns längd | 1 m
Ledararea | 0,25 mm2
Cable diameter | 4,3 mm
Bending radius (fixed) | 5 x Ø-cable
Bending radius (repeated) | 10 x Ø-cable
Kabelmantelns färg | svart
Mekaniska data - Stickkontakt sida A
Connector coding | A
Connector latching | Screw locking
Material of the gland | Metal, CuZn, nickel-plated
Material of the handle | Plastic, TPU
Mekaniska data - mått
Längd | 54,5 mm
Bredd | 33 mm
Höjd | 20 mm
ISO-gängans diameter | M12
Omgivningsförhållanden
Skyddsklass | IP67
Ambient temperature | -25 ... +75 °C
Elektriska data
Termisk testström | 2 A
Rated operating voltage | 30 VDC
Märkström | 2 000 mA
Tillbehör
Rekommendation (produktkombination) | SLCG440
Schmersal Nordiska AB, F O Petersons gata 28, S-421 31 Västra Frölunda
Alla data och värden har kontrollerats noga. Bilder kan avvika från originalet. Ytterligare tekniska data finns i manualen. Tekniska ändringar och fel förbehålles.
Genererat den 2024-11-07 14:07