## Worksheet
V-SK4P-M12P-S-G-0,5M-BK-2-X-T-4
Beställningsinformation
Produktbeteckning | V-SK4P-M12P-S-G-0,5M-BK-2-X-T-4
Artikelnummer (beställningsnummer) | 103025138
EAN (European Article Number) | 4030661512273
eCl@ss number, version 12.0 | 27-06-03-11
eCl@ss number, version 11.0 | 27-06-03-11
eCl@ss nummer, version 9.0 | 27-06-03-11
ETIM number, version 7.0 | EC001855
ETIM number, version 6.0 | EC001855
Certifieringar - Föreskrifter
Certifikat | cULus
Globala egenskaper
Föreskrifter | EN IEC 61076-2-111
Bruttovikt | 95 g
Allmänna data - Egenskaper
Halogenfri | Ja
Kompatibel med släpkedja | Ja
Antal kabelledare | 4
Mekaniska data
Vridmoment, maximum | 1 Nm
Mechanical data - Connection technique
Kabelns längd | 0,5 m
Ledararea | 1,5 mm2
Cable diameter | 9,6 mm
Bending radius (fixed) | 4 x Ø-cable
Bending radius (repeated) | 7,5 x Ø-cable
Kabelmantelns färg | svart
Kabelmantelns material | PUR
Mekaniska data - Stickkontakt sida A
Connector typ | Female connector, M12
Design | straight
Connector coding | T
Connector latching | Screw locking
Material of the gland | Metal, CuZn, nickel-plated
Material of the handle | Plastic, TPU
Colour of the handle | Black
Mekaniska data - Stickkontakt sida B
Connector typ | Male connector, M12
Design | straight
Connector coding | T
Connector latching | Screw locking
Material of the gland | Metal, CuZn, nickel-plated
Material of the handle | Plastic, TPU
Colour of the handle | Black
Omgivningsförhållanden
Skyddsklass | IP65 IP67 IP68
Ambient temperature (Connector) | -30 ... +90 °C
Ambient temperature (fixed) | -40 ... +80 °C
Umgebungstemperatur (bewegt) | -25 ... +80 °C
Elektriska data
Termisk testström | 12 A
Rated operating voltage | 63 VDC
Märkström | 12 000 mA
Schmersal Nordiska AB, F O Petersons gata 28, S-421 31 Västra Frölunda
Alla data och värden har kontrollerats noga. Bilder kan avvika från originalet. Ytterligare tekniska data finns i manualen. Tekniska ändringar och fel förbehålles.
Genererat den 2025-04-28 20:40