## Worksheet
NYCKEL AZ/AZM 415-B30-05
Beställningsinformation
Produktbeteckning | NYCKEL AZ/AZM 415-B30-05
Artikelnummer (beställningsnummer) | 101139957
EAN (European Article Number) | 4030661117522
eCl@ss number, version 12.0 | 27-27-26-06
eCl@ss number, version 11.0 | 27-27-26-06
eCl@ss nummer, version 9.0 | 27-27-26-06
ETIM number, version 7.0 | EC001487
ETIM number, version 6.0 | EC001487
Globala egenskaper
Kapslingens material | Gjuten lättmetall, lackerad
Aktiveringsorganets material | formgjuten zink
Operatörernas material | Aluminium
Nödutgångmaterial | Metall, plastbelagd
Bruttovikt | 1 060 g
Allmänna data - Egenskaper
nödhandtag | Ja
Mekaniska data
Dörranslag | Höger
Tvärkraft | 25 000 N
Actuator mounted | Utsida
Mekaniska data - mått
Aktiveringsorganets längd | 90 mm
Aktiveringsorganets bredd | 157 mm
Aktiveringsorganets höjd | 105 mm
Längd på nödöppningen | 34 mm
Hätäuloskäynti bredd | 75 mm
Nödöppningens höjd | 55 mm
Schmersal Nordiska AB, F O Petersons gata 28, S-421 31 Västra Frölunda
Alla data och värden har kontrollerats noga. Bilder kan avvika från originalet. Ytterligare tekniska data finns i manualen. Tekniska ändringar och fel förbehålles.
Genererat den 2025-03-24 09:29