## Worksheet
SLC 420-E/R1770-50-RFBM
Skyddsklass IP67 Typ 4 enligt IEC 61496-1 Upplösning 14, 30 och 50 mm Skyddsfältets höjd från 170 mm … 1770 mm
Beställningsinformation
Note (Delivery capacity) | Ej tillgänglig!
Produktbeteckning | SLC 420-E/R1770-50-RFBM
Artikelnummer (beställningsnummer) | 101207103
eCl@ss number, version 12.0 | 27-27-27-04
eCl@ss number, version 11.0 | 27-27-27-04
eCl@ss nummer, version 9.0 | 27-27-27-04
ETIM number, version 7.0 | EC002549
ETIM number, version 6.0 | EC002549
Certifieringar - Föreskrifter
Certifikat | TÜV cULus
Globala egenskaper
Föreskrifter | EN IEC 61496-2 EN IEC 61496-1
Master- eller slavfunktion | master
Kapslingens material | Aluminium
Reaktionstid, maximum | 10 ms
Bruttovikt | 6 590 g
Allmänna data - Egenskaper
Kaskaderbar | Ja
Återstartsspärr | Ja
Strålkodning | Ja
Avskärmningsfunktion | Ja
Integrerad indikering, status | Ja
Integrerad indikering, diagnos | Ja
Antal säkra digitala utgångar | 2
Antal strålar | 44
Klassificering
Standarder, föreskrifter | EN ISO 13849-1 EN IEC 61508
Performance Level, up to | e
Kategori enligt EN ISO 13849 | 4
PFH värde | 6,19 x 10⁻⁹ /h
Safety Integrity Level (SIL) | 3
Mission time | 20 År
Säkerhetstyp i enligt IEC 61496-1 | 4
Mekaniska data
Detekteringsförmåga för provobjekt vid v = 1,6 m/s | 50 mm
Skyddsområdets höjd | 1 770 mm
Räckvidd, skyddsfält, minimum | 0,3 m
Räckvidd, skyddsfält, maximum | 10 m
Våglängd för laserdiod | 880 nm
Mechanical data - Connection technique
Anslutning, kontakt | Stickkontakt
Anslutning kontakt, mottagare | Stickkontakt M12, 8-polig
Anslutning kontakt, sändare | Stickkontakt M12, 4-polig
Längd för ansluten kabel, maximum | 100 m
Mekaniska data - mått
Diameter | 49 mm
Sensorns höjd | 1 855 mm
Omgivningsförhållanden
Skyddsklass | IP67
Ambient temperature | -10 ... +50 °C
Storage and transport temperature | -25 ... +70 °C
Protection class | III
Elektriska data
Brytspänning OSSD, HIGH-signal | 24 V
Elektrisk märkeffekt för mottagare | 8 W
Sändarens elektriska märkeffekt | 4 W
Kabellängd (master/slav), maximum | 3 m
Electrical data - Safety digital outputs
Utgångsström (säker utgång), maximum | 0,5 A
Säkerhetsutgång | p-type
Leveransomfång
Leveransomfång | Sats med 2 fästvinklar
Tillbehör
Recommended safety switchgear | SRB-E 301
Note
Note (General) | Vid fel (avbrott i matningen på 0 V) är den maximala läckströmmen 1 mA.
Schmersal Nordiska AB, F O Petersons gata 28, S-421 31 Västra Frölunda
Alla data och värden har kontrollerats noga. Bilder kan avvika från originalet. Ytterligare tekniska data finns i manualen. Tekniska ändringar och fel förbehålles.
Genererat den 2024-10-20 09:13