## Worksheet
MKTE321
| med 8 Kontakter Monteringsdjup 112 mm 2 Kopplingslägen | Inbyggnadsdiameter Ø 22,3 mm Montering upp till 6 mm Frontplåtstjocklek
Beställningsinformation
Produktbeteckning | MKTE321
Artikelnummer (beställningsnummer) | 101190067
EAN (European Article Number) | 4030661469690
eCl@ss number, version 12.0 | 27-37-14-04
eCl@ss number, version 11.0 | 27-37-14-04
eCl@ss nummer, version 9.0 | 27-37-14-04
ETIM number, version 7.0 | EC000632
ETIM number, version 6.0 | EC000632
Certifieringar - Föreskrifter
Certifikat | cURus
Globala egenskaper
Föreskrifter | EN IEC 60947-5-1 EN IEC 60947-1
Monteringsvillkor (mekanisk) | valfri
Frontringens material | Aluminium - eloxerat
Packningsbälgens material | Gummi
Tätningsbälgens materialstyrka | 1 mm
Frontringens färg | Silver
Bälgens färg | Svart
Bruttovikt | 240 g
Allmänna data - Egenskaper
återgång till nolläge | Ja
Utomhusapplikationer | Ja
Galvanically separated contact bridges | Ja
Spärrhylsa | Ja
Sondering möjlig | Ja
Antal extra kontakter | 8
Antal riktningar | 2
Antal NO per riktning | 4
Antal brytarpositioner | 2
Antal brytarsteg | 2
Mekaniska data
hållkraftposition | vänster höger
Mekanisk livslängd, minimum | 1 000 000 kopplingar
Aktiveringskraft, ungefär | 11 N
Montering | Vred
Mechanical data - Connection technique
Anslutning, kontakt | Skruvkoppling M20 x 1,5
Anslutningsarea, minimum | 0,5 mm²
Anslutningsarea, maximum | 2,5 mm²
Note | All information i kabeldelen är inklusive kabelhylsor.
Mekaniska data - mått
Monteringsdjup | 112 mm
Aktiveringsorganets längd | 77 mm
Mounting diameter | 22,3 mm
Frontplattans tjocklek, minimum | 1,5 mm
Frontplattans tjocklek, maximum | 6 mm
Diameter för monteringen enligt IEC/EN 60947-1 | 22.3 + 0.4 mm
Rastermått | 80 x 80 mm
Omgivningsförhållanden
Skyddsklass | IP65 IP67
Ambient temperature | -25 ... +80 °C
Vibrationstålig enligt EN 60068-2-6 | 10 … 200 Hz, med 20 g
tålighet mot chock | 110 g / 4 ms - 30 g / 18 ms
Ambient conditions - Insulation values
Isolationsmärkspänning | 400 V
Märkstötspänning | 4 kV
Nersmutsningsgrad enligt IEC/EN 60947-1 | 3
Elektriska data
Termisk testström | 10 A
Brukskategori AC-15 | 250 VAC
Brukskategori AC-15 | 8 A
Brukskategori DC-13 | 24 VDC
Brukskategori DC-13 | 5 A
Kopplingsdon | 2 NO / 2 NC
Kopplingsprincip | Tyckkontakt
kopplingsfrekvens | 1 200 /h
Note
Notice (switch position) | Position A, B
Schmersal Nordiska AB, F O Petersons gata 28, S-421 31 Västra Frölunda
Alla data och värden har kontrollerats noga. Bilder kan avvika från originalet. Ytterligare tekniska data finns i manualen. Tekniska ändringar och fel förbehålles.
Genererat den 2024-06-17 00:13