## Worksheet
NYCKEL AZ 15/16-B1 KPL.
Rak nyckel Särskilt lämplig för skjutbara dörrar
Beställningsinformation
Produktbeteckning | NYCKEL AZ 15/16-B1 KPL.
Artikelnummer (beställningsnummer) | 101083036
EAN (European Article Number) | 4030661070001
eCl@ss number, version 12.0 | 27-27-26-06
eCl@ss number, version 11.0 | 27-27-26-06
eCl@ss nummer, version 9.0 | 27-27-26-06
ETIM number, version 7.0 | EC001487
ETIM number, version 6.0 | EC001487
Globala egenskaper
Kodningsnivå enligt EN ISO 14119 | låg
Aktiveringsorganets material | Rostfritt stål (V2A)
Bruttovikt | 18 g
Mekaniska data
Aktiveringsradie, minimum | 160 mm
Nyckel | rak fast
Schmersal Nordiska AB, F O Petersons gata 28, S-421 31 Västra Frölunda
Alla data och värden har kontrollerats noga. Bilder kan avvika från originalet. Ytterligare tekniska data finns i manualen. Tekniska ändringar och fel förbehålles.
Genererat den 2024-12-18 13:25