## Worksheet
STW-SL-05
Up to 6000 mm total length Three different profile section sizes available Angled special forms on request
Beställningsinformation
Produktbeteckning | STW-SL-05
Globala egenskaper
Föreskrifter | EN ISO 13849-1 EN ISO 13856-2
Ytans material / ytmaterial | NBR
NOTE_SAP_WEIGHT_GROSS | Weight specification per metre
Klassificering
Performance Level, up to | d
Kategori enligt EN ISO 13849 | 3
PFH värde | 2,00 x 10⁻⁸ /h
Note (PFH-value) | for max. 36,500 switching cycles/year and max. 60% contact load
Mission time | 20 År
Mekaniska data
Mekanisk livslängd, minimum | 100 000 kopplingar
Tillåten belastning | 15 N/mm2
Notice (Admissable load) | Med rundad kropp Ø 80 mm
Active switching area, minimum | -20 °
Active switching area, maximum | +20 °
Mechanical data - Connection technique
Kabelns längd | 5 m
Anslutning, kontakt | Anslutningskabel, 2-polig
Ledararea | 0,34 mm2
Mekaniska data - mått
Bredd, minimum | 120 mm
Bredd, maximum | 6 000 mm
Aktiveringsorganets bredd | 25 mm
Aktiveringsorganets höjd | 24,5 mm
Omgivningsförhållanden
Skyddsklass | IP66 IP67
Ambient temperature | +5 ... +50 °C
Ambient conditions - Insulation values
Nersmutsningsgrad enligt IEC/EN 60664-1 | 2
Tillbehör
Recommended safety switchgear | SRB 303SQP-SS
Note
Note (General) | Special design on request
Schmersal Nordiska AB, F O Petersons gata 28, S-421 31 Västra Frölunda
Alla data och värden har kontrollerats noga. Bilder kan avvika från originalet. Ytterligare tekniska data finns i manualen. Tekniska ändringar och fel förbehålles.
Genererat den 2025-01-22 17:37