## Worksheet
RST32S2
Beställningsinformation
Note (Delivery capacity) | Ej tillgänglig!
Produktbeteckning | RST32S2
Artikelnummer (beställningsnummer) | 101195378
EAN (European Article Number) | 4030661487137
eCl@ss number, version 12.0 | 27-27-26-06
eCl@ss number, version 11.0 | 27-27-24-04
eCl@ss nummer, version 9.0 | 27-27-24-04
ETIM number, version 7.0 | EC001487
ETIM number, version 6.0 | EC001487
Globala egenskaper
Föreskrifter | EN IEC 60947-5-1 EN IEC 60947-1
Utförande | Nyckelomkopplare - Frontplåtsmontering
Monteringsvillkor (mekanisk) | valfri
Typ av tätning | Membran Läpptätningar Formtätningar
Låscylinderns material | Stål
Frontringens material | Aluminium
Låscylinderns färg | Silver
Frontringens färg | Silver
Bruttovikt | 125 g
Allmänna data - Egenskaper
Sondering möjlig | Ja
Helisolerad | Ja
Antal knapplägen | 3
Antal stänger | 2
Mekaniska data
Öppning | Vridbar upplåsare
Nyckelutdragsläge | Position 0
Aktiveringsläge | höger vänster
Mekanisk livslängd, minimum | 300 000 kopplingar
Kopplingsvinkel, vänster | 35 °
Kopplingsvinkel, höger | 35 °
Montering | Monteringsfläns EFM
Åtdragningsmoment skruv | 0,6 Nm
Mekaniska data - mått
diameter total | 39,5 mm
Frontringens diameter | 39,5 mm
Låscylinderns diameter | 22 mm
Mounting diameter | 22,3 mm
Höjd med instucken nyckel | 58 mm
Frontplattans tjocklek, minimum | 1 mm
Frontplattans tjocklek, maximum | 6 mm
Rastermått | 50 x 60 mm
Omgivningsförhållanden
Skyddsklass | IP65
Ambient temperature | +0 ... +75 °C
tålighet mot chock | 30 g / 18 ms
beständig mot vibrationer | 20 g / 10 ... 150 Hz
Leveransomfång
Leveransomfång | 2 Nyckel
Note
Note (General) | Speciallåsning vid förfrågan
Schmersal Nordiska AB, F O Petersons gata 28, S-421 31 Västra Frölunda
Alla data och värden har kontrollerats noga. Bilder kan avvika från originalet. Ytterligare tekniska data finns i manualen. Tekniska ändringar och fel förbehålles.
Genererat den 2024-12-04 07:08