## Worksheet
BNS 30-01ZG-2230 UTAN BUSSNING
| metallhus Lång livslängd Lämplig för livsmedelsindustrin endast i kombination med BPS 303 SS inget mekaniskt slitage | Ø M30 Okänslig mot felaktig inriktning på tvären Okänslig mot smuts med integrerad utvärdering
Beställningsinformation
Note (Delivery capacity) | Ej tillgänglig!
Produktbeteckning | BNS 30-01ZG-2230 UTAN BUSSNING
Artikelnummer (beställningsnummer) | 101211515
EAN (European Article Number) | 4030661390321
eCl@ss number, version 12.0 | 27-27-44-01
eCl@ss number, version 11.0 | 27-27-24-02
eCl@ss nummer, version 9.0 | 27-27-24-02
ETIM number, version 7.0 | EC002544
ETIM number, version 6.0 | EC002544
Globala egenskaper
Föreskrifter | BG-GS-ET-14 EN IEC 60947-5-3
Kodningsnivå enligt EN ISO 14119 | låg
Aktiv princip | Styrning av magnetlås
Monteringsvillkor (mekanisk) | skenbart i plan
Kapslingens material | Mässing
Kapslingsbeläggningens material | nickelpläterad
Riskens varaktighet, maximum | 50 ms
Bruttovikt | 210 g
Allmänna data - Egenskaper
Kodning | Ja
Integrerad indikering, status | Ja
Säkerhetsrelä integrerad | Ja
Antal öppnare | 1
Klassificering
Standarder, föreskrifter | EN ISO 13849-1
Mission time | 20 År
Mekaniska data
Manövreringselement | Magnetspole
Mechanical data - Switching distances according EN IEC 60947-5-3
Säkra brytavstånd TILL | 5 mm
Säkrat brytavstånd FRÅN | 15 mm
Mekaniska data - mått
Sensorns ISO-gänga | M30
Sensorns längd | 78 mm
Omgivningsförhållanden
Skyddsklass | IP67
Ambient temperature | -25 ... +55 °C
Storage and transport temperature | -25 ... +70 °C
Vibrationstålig enligt EN 60068-2-6 | 10 … 55 Hz, Amplitud 1 mm
tålighet mot chock | 30 g / 11 ms
Elektriska data
Kopplingsspänning, maximum | 250 VAC
Kopplingsström, maximum | 3 A
Kopplingseffekt, maximum | 750 W
Kopplingsdon | 1 brytande kontakt (br)
Beredskapsfördröjning, maximum | 50 ms
Kopplingsfrekvens, maximum | 5 Hz
Leveransomfång
Leveransomfång | Actuator must be ordered separately.
Tillbehör
Rekommendation (aktiveringsdon) | BPS 300 BPS 303 BPS 303 SS
Note
Note (General) | Kontaktsymboler visas med skyddet i stäng tillstånd
Schmersal Nordiska AB, F O Petersons gata 28, S-421 31 Västra Frölunda
Alla data och värden har kontrollerats noga. Bilder kan avvika från originalet. Ytterligare tekniska data finns i manualen. Tekniska ändringar och fel förbehålles.
Genererat den 2025-03-20 23:18