## Worksheet
A-K6P-M8-R-W-2M-GY-1-X-A-4
M8, rund 8 mm Anslutningskabel 6-polig Låsningsförregling
Beställningsinformation
Produktbeteckning | A-K6P-M8-R-W-2M-GY-1-X-A-4
Artikelnummer (beställningsnummer) | 101206013
EAN (European Article Number) | 4030661372280
eCl@ss number, version 12.0 | 27-06-03-11
eCl@ss number, version 11.0 | 27-06-03-11
eCl@ss nummer, version 9.0 | 27-06-03-11
ETIM number, version 7.0 | EC001855
ETIM number, version 6.0 | EC001855
Certifieringar - Föreskrifter
Certifikat | cULus
Globala egenskaper
Bruttovikt | 65 g
Allmänna data - Egenskaper
Antal poler | 6
Antal kabelledare | 6
Mechanical data - Connection technique
Kabelns längd | 2 m
Ledararea | 0,14 mm2
Cable diameter | 4,9 mm
Bending radius (fixed) | 5 x Ø-cable
Bending radius (repeated) | 10 x Ø-cable
Kabelmantelns färg | grå
Kabelmantelns material | PVC
Mekaniska data - Stickkontakt sida A
Connector typ | Female connector, M8
Design | angled
Connector latching | Latching interlocking
Material of the gland | Plastic, TPU
Material of the handle | Plastic, TPU
Colour of the handle | Black
Omgivningsförhållanden
Skyddsklass | IP65 IP67 IP69
Ambient temperature (Connector) | -30 ... +90 °C
Ambient temperature (fixed) | -40 ... +80 °C
Umgebungstemperatur (bewegt) | -5 ... +80 °C
Elektriska data
Termisk testström | 1,5 A
Rated operating voltage | 30 VAC
Rated operating voltage | 30 VDC
Märkström | 1 500 mA
Stifttilldelning
PIN 1 | grön
PIN 2 | gul
PIN 3 | Grå
PIN 4 | Rosa
PIN 5 | Vit
PIN 6 | Brun
Schmersal Nordiska AB, F O Petersons gata 28, S-421 31 Västra Frölunda
Alla data och värden har kontrollerats noga. Bilder kan avvika från originalet. Ytterligare tekniska data finns i manualen. Tekniska ändringar och fel förbehålles.
Genererat den 2025-04-22 06:13