## Worksheet
IFL 0,8-4-10P
NOTERA: Ej tillgänglig metallhus DC 3-ledning Konstruktion Ø 4 mm
Beställningsinformation
Note (Delivery capacity) | Ej tillgänglig!
Produktbeteckning | IFL 0,8-4-10P
Artikelnummer (beställningsnummer) | 101102256
eCl@ss number, version 12.0 | 27-27-40-01
eCl@ss number, version 11.0 | 27-27-01-01
eCl@ss nummer, version 9.0 | 27-27-01-01
ETIM number, version 7.0 | EC002714
ETIM number, version 6.0 | EC002714
Globala egenskaper
Föreskrifter | DIN VDE 0660-208
Kaplsing, dimensioner | cylinder, jämn
Monteringsvillkor (mekanisk) | flöde
Kapslingens material | Rostfritt stål
Terminalens material | Plast
Bruttovikt | 35 g
Allmänna data - Egenskaper
Integrerad indikering, status | Ja
Antal kabelledare | 3
Mechanical data - Switching distances
Brytaravstånd | 0,8 mm
Note (switching distance) | All switching distances in accordance EN IEC 60947-5-2
Mechanical data - Connection technique
Kabelns längd | 2 m
Anslutning, kontakt | Kabel
Number of cable wires | 3
Ledararea | 0,14 mm2
Kabelmantelns material | PVC
Mekaniska data - mått
Diameter | 4 mm
Sensorns längd | 27,5 mm
Sensorns bredd | 4 mm
Sensorns höjd | 4 mm
Omgivningsförhållanden
Skyddsklass | IP67
Ambient temperature | -25 ... +70 °C
Vibrationstålig enligt EN 60068-2-6 | 10 … 55 Hz, Amplitud 1 mm
tålighet mot chock | 30 g / 11 ms
Protection class | 0
Elektriska data
Type of voltage range | DC
No-load supply current I0, typical | 2,5 mA
Rated operating voltage | 7 ... 35 VDC
Märkström | 100 mA
Kopplingsdon | Slutande kontakt (sl)
Skyddskrets integrerad | kortslutningsskydd (pulsat)
Kopplingsfrekvens, cirka | 1.000 Hz
Elektriska data - Digital utgång
Voltage drop Ud, maximum | 2 V
Current at Voltage drop Ud | 0,1 A
Kopplingsutgång | pnp
Statusindikering
Note (Integral System Diagnostics, status ) | gul LED
Leveransomfång
Notera (leveransomfång, antal och typ) | Klämman H 4 ingår i leveransen
Schmersal Nordiska AB, F O Petersons gata 28, S-421 31 Västra Frölunda
Alla data och värden har kontrollerats noga. Bilder kan avvika från originalet. Ytterligare tekniska data finns i manualen. Tekniska ändringar och fel förbehålles.
Genererat den 2025-06-24 00:29