## Worksheet
MSP 452-11/11Y-2186
2 kabelgenomföringar metallhus 4 Kontakter 118 mm x 174 mm x 64 mm
Beställningsinformation
Produktbeteckning | MSP 452-11/11Y-2186
Artikelnummer (beställningsnummer) | 101127983
EAN (European Article Number) | 4030661031873
eCl@ss number, version 12.0 | 27-27-06-01
eCl@ss number, version 11.0 | 27-27-06-01
eCl@ss nummer, version 9.0 | 27-27-06-01
ETIM number, version 7.0 | EC000030
ETIM number, version 6.0 | EC000030
Certifieringar - Föreskrifter
Certifikat | CCC
Globala egenskaper
Föreskrifter | EN IEC 60947-5-1
Aktiv princip | mekanisk
Kapslingens material | Gjutgods i järn, förzinkat
Kapslingsbeläggningens material | lackerad
Bruttovikt | 1 700 g
Allmänna data - Egenskaper
Antal öppnare | 2
Antal slutare | 2
Mekaniska data
Mekanisk livslängd, minimum | 3 000 000 kopplingar
Contact opening | 2 x 0,5 mm
aktiveringsmoment | 0,2 Nm
Mechanical data - Connection technique
Anslutning, kontakt | Skruvkoppling M20 x 1,5
Anslutningsarea, minimum | 1,5 mm²
Anslutningsarea, maximum | 2,5 mm²
Note | All information i kabeldelen är inklusive kabelhylsor.
Ledararea | 12 AWG
Mekaniska data - mått
Sensorns längd | 64 mm
Sensorns bredd | 118 mm
Sensorns höjd | 174 mm
Kammens diameter | 10 mm
Omgivningsförhållanden
Skyddsklass | IP65
Ambient temperature | -30 ... +90 °C
Ambient conditions - Insulation values
Isolationsmärkspänning | 250 VAC
Märkstötspänning | 4 kV
Elektriska data
Termisk testström | 6 A
Brukskategori AC-15 | 230 VAC
Brukskategori AC-15 | 2,5 A
Kopplingsprincip | Moment
Kontaktstudslängd, maximum | 43 221 ms
Kontaktomslagstid, maximum | 10 ms
Note
Note (General) | Det här spindelgränsläget har momentkontakt och är lämplig för användning i normala till medeltunga applikationer som t.ex. verktygsmaskiner, kranar eller transportbanor. Skyddsklassen är IP 65 enligt IEC/EN 60529. Genom att flytta kontakterna kan antalet varv på spindeln ställas in mellan 4-55 varv. Varje ändläge behöver minst 5 extra frivarv
Schmersal Nordiska AB, F O Petersons gata 28, S-421 31 Västra Frölunda
Alla data och värden har kontrollerats noga. Bilder kan avvika från originalet. Ytterligare tekniska data finns i manualen. Tekniska ändringar och fel förbehålles.
Genererat den 2025-05-17 22:25