## Worksheet
PS116-T12-ST-J203
| endast för positioneringsuppgifter Plasthus Symmetrisk kapsling Armvinkel justerbar i steg om 15° | Skyddsklass IP66, IP67 Aktiveringshuvuden kan vridas om med 8 x 45° Konstruktion enligt EN 50047
Beställningsinformation
Produktbeteckning | PS116-T12-ST-J203
Artikelnummer (beställningsnummer) | 103010001
EAN (European Article Number) | 4030661468693
eCl@ss number, version 12.0 | 27-27-06-01
eCl@ss number, version 11.0 | 27-27-06-01
eCl@ss nummer, version 9.0 | 27-27-06-01
ETIM number, version 7.0 | EC000030
ETIM number, version 6.0 | EC000030
Certifieringar - Föreskrifter
Certifikat | cURus CCC
Globala egenskaper
Föreskrifter | EN IEC 60947-5-1
Kaplsing, dimensioner | Norm konstruktionsdesign
Kapslingens material | Plast, glasfiberförstärkt termoplast, zink pressgjutgods, kromat
Aktiv yta | Metallfilm
Bruttovikt | 122 g
Allmänna data - Egenskaper
Antal extra kontakter | 1
Mekaniska data
Manövreringselement | Justerbar pinne J200
Mekanisk livslängd, minimum | 10 000 000 kopplingar
Erforderlig kraft för tvångsbrytning, minimum | 40 N
Aktiveringshastighet, minimum | 60 mm/min
Aktiveringshastighet, maximum | 1 m/s
Aktiveringsmoment, minimum | 0,2 Nm
Positivt brytmoment | 0,6 Nm
Mechanical data - Connection technique
Connector position | Nedan
Anslutning, kontakt | Stickkontakt M12, 6-polig
Ledararea | 0,5 mm2
Stickkontakt (mekanisk) | botten
Mekaniska data - mått
Längd x bredd x höjd | Sensorns höjd: 169 mm (centrerad stav)
Sensorns längd | 16,6 mm
Sensorns bredd | 31 mm
Stavens diameter | 6 mm
Längd på armen | 200 mm
Omgivningsförhållanden
Skyddsklass | IP66 IP67
Ambient temperature | -30 ... +80 °C
Protection class | II
Ambient conditions - Insulation values
Isolationsmärkspänning | 300 V
Märkstötspänning | 4 kV
Nersmutsningsgrad enligt IEC/EN 60947-1 | 3
Elektriska data
Betingad märkkortslutningsström enligt EN 60947-5-1 | 400 A
Brukskategori AC-15 | 240 VAC
Brukskategori AC-15 | 1,5 A
Brukskategori DC-13 | 24 VDC
Brukskategori DC-13 | 1,5 A
Kopplingsdon | 1 slutande kontakt (sl), 2 brytande kontakter (br)
Kopplingsprincip | Tyckkontakt
Kontaktstudslängd, maximum | 3 ms
kopplingsfrekvens | 5 000 /h
Kontaktomslagstid, maximum | 5,5 ms
Kontakternas material, elektriskt | Silver
Schmersal Nordiska AB, F O Petersons gata 28, S-421 31 Västra Frölunda
Alla data och värden har kontrollerats noga. Bilder kan avvika från originalet. Ytterligare tekniska data finns i manualen. Tekniska ändringar och fel förbehålles.
Genererat den 2024-06-21 20:20